## 数据
机具大类 | 机具小类 | 机具品目 | 分档名称 | 生产企业 | 产品名称 | 机具型号 | 发动机信息 | 产品投档技术参数 | 产品配置参数 | 中央补贴额 | 功率（kW） | 机具类型 | 鉴定（认证）证书编号 | 有效期截止日期 | 企业所属省份 | 产品状态 | 评阅结果 | 评阅意见 | 备注 | 翻倾防护装置强度检验报告编号 | 翻倾防护装置强度检验报告检测机构 | 可靠性试验报告编号 | 可靠性试验报告检测机构
耕整地机械 | 耕地机械 | 铧式犁 | 犁体幅宽35cm及以上,3铧及以上翻转犁 | 爱斯特农业机械（吉林）有限公司 | 液压翻转犁 | 1LF-350 |  | 铧体个数:3铧;犁体幅宽:50cm;翻转机构:液压翻转机构 | 型号名称：1LF-350型液压翻转犁 结构型式：悬挂式 工作状态外形尺寸（长×宽×高）（㎜）：3900×2000×1800 配套拖拉机标定功率（kW）：≥117.6 翻转机构型式：液压式；半翻转式 犁体类型：基本（通用）型 犁体数量（个）：3 犁体幅宽（㎜）：500 犁铧类型：通用型（凿型）；可换铧尖型 犁壁类型：栅条式 总工作幅宽（㎜）：1500 犁体纵向距离（㎜）：1000 犁轮类型：限深、运输一体轮 犁轮数量（个）：1 限深轮调节范围（㎜）：20～100 油缸型号：φ95×230；φ60×95 油缸数量（个）：2 | 2880元 | 120 | 购机补贴(非通用类) | T202122220014 | 2026-06-28 | 吉林省 | 评阅通过 | 评审一：通过 评审二：通过 复评员：未审 | 评审一：通过 评审二：通过 复评员：
耕整地机械 | 耕地机械 | 铧式犁 | 犁体幅宽35cm及以上,3铧及以上翻转犁 | 爱斯特农业机械（吉林）有限公司 | 液压翻转犁 | 1LF-450 |  | 铧体个数:4铧;犁体幅宽:50cm;翻转机构:液压翻转机构 | 型号名称：1LF-450型液压翻转犁 结构型式：悬挂式 工作状态外形尺寸（长×宽×高）（㎜）：4400×2200×1800 配套拖拉机标定功率（kW）：≥147 翻转机构型式：液压式；半翻转式 犁体类型：基本（通用）型 犁体数量（个）：4 犁体幅宽（㎜）：500 犁铧类型：通用型（凿型）；可换铧尖型 犁壁类型：栅条式 总工作幅宽（㎜）：2000 犁体纵向距离（㎜）：1000 犁轮类型：限深、运输一体轮 犁轮数量（个）：1 限深轮调节范围（㎜）：20～100 油缸型号：φ95×230；φ60×95 油缸数量（个）：2 | 2880元 | 150 | 购机补贴(非通用类) | T202122220015 | 2026-06-28 | 吉林省 | 评阅通过 | 评审一：通过 评审二：通过 复评员：未审 | 评审一：通过 评审二：通过 复评员：
耕整地机械 | 耕地机械 | 铧式犁 | 犁体幅宽35cm及以上,3铧及以上翻转犁 | 爱斯特农业机械（吉林）有限公司 | 液压翻转犁 | 1LF-550 |  | 铧体个数:5铧;犁体幅宽:50cm;翻转机构:液压翻转机构 | 型号名称：1LF-550型液压翻转犁 结构型式：悬挂式 工作状态外形尺寸（长×宽×高）（㎜）：4900×2200×1800 配套拖拉机标定功率（kW）：≥154.4 翻转机构型式：液压式；半翻转式 犁体类型：基本（通用）型 犁体数量（个）：5 犁体幅宽（㎜）：500 犁铧类型：通用型（凿型）；可换铧尖型 犁壁类型：栅条式 总工作幅宽（㎜）：2500 犁体纵向距离（㎜）：1000 犁轮类型：限深、运输一体轮 犁轮数量（个）：1 限深轮调节范围（㎜）：20～100 油缸型号：φ95×230；φ60×95 油缸数量（个）：2 | 2880元 | 160 | 购机补贴(非通用类) | T202122220016 | 2026-06-28 | 吉林省 | 评阅通过 | 评审一：通过 评审二：通过 复评员：未审 | 评审一：通过 评审二：通过 复评员：
耕整地机械 | 耕地机械 | 铧式犁 | 犁体幅宽35cm及以上,3铧及以上翻转犁 | 河北凯丰农业机械有限公司 | 液压翻转犁 | 1LF-335 |  | 铧体个数:3铧;犁体幅宽:35cm;翻转机构:液压翻转机构 | 结构型式 ： 悬挂式 ； 工作状态外形尺寸（长×宽×高） mm： 2615×1615×1690 ； 配套拖拉机标定功率 kW： 66.1-102.9 ； 翻转机构型式 ：液压式；全翻转式 ； 犁体数量 个 ：左右各3 ； 犁体幅宽 mm ：350 ； 犁壁类型 ： 栅条式 ； 总工作幅宽 mm ：1050 ； 犁体纵向距离 mm： 606 ； | 2880元 |  | 购机补贴(非通用类) | T202113130299 | 2026-08-18 | 河北省 | 评阅通过 | 评审一：通过 评审二：通过 复评员：未审 | 评审一：通过 评审二：通过 复评员：
耕整地机械 | 耕地机械 | 铧式犁 | 犁体幅宽35cm及以上,3铧及以上翻转犁 | 河北凯丰农业机械有限公司 | 液压翻转犁 | 1LF-450 |  | 铧体个数:4铧;犁体幅宽:50cm;翻转机构:液压翻转机构 | 结构型式 ： 悬挂式 ； 工作状态外形尺寸（长×宽×高） mm： 4970×2620×1800 ； 配套拖拉机标定功率 kW ：117.6-169.1 ； 翻转机构型式 ： 液压式；全翻转式 ； 犁体数量 个 ：左右各4 ； 犁体幅宽 mm ：500 ； 犁壁类型 ： 栅条式 ； 总工作幅宽 mm： 2000 ； 犁体纵向距离 mm ：1025 ； | 2880元 |  | 购机补贴(非通用类) | T202113130300 | 2026-08-18 | 河北省 | 评阅通过 | 评审一：通过 评审二：通过 复评员：未审 | 评审一：通过 评审二：通过 复评员：
耕整地机械 | 耕地机械 | 铧式犁 | 犁体幅宽35cm及以上,3铧及以上翻转犁 | 河北凯丰农业机械有限公司 | 液压翻转调幅犁 | 1LFT-450Q |  | 铧体个数:4铧;犁体幅宽:35cm;翻转机构:液压翻转机构 | 结构型式 / 悬挂式；调幅犁 工作状态外形尺寸（长×宽×高） mm 4330×2450×1800 配套拖拉机标定功率 kW 110.3-176.4 翻转机构型式 / 液压式；全翻转式 犁体类型 / 基本（通用）型 犁体数量 个 左右各4 犁体幅宽 mm 350；400；450；500 犁铧类型 / 可换铧尖型 犁壁类型 / 栅条式 总工作幅宽 mm 1400；1600；1800；2000 犁体纵向距离 mm 866 | 2880元 |  | 购机补贴(非通用类) | T202113130301 | 2026-08-18 | 河北省 | 评阅通过 | 评审一：通过 评审二：通过 复评员：未审 | 评审一：通过 评审二：通过 复评员：
耕整地机械 | 耕地机械 | 铧式犁 | 犁体幅宽35cm及以上,3铧及以上翻转犁 | 河北凯丰农业机械有限公司 | 液压翻转调幅犁 | 1LFT-460 |  | 铧体个数:4铧;犁体幅宽:45cm;翻转机构:液压翻转机构 | 结构型式 ： 悬挂式；调幅犁 ； 工作状态外形尺寸（长×宽×高） mm ：5070×2775×1830 ； 配套拖拉机标定功率 kW： 132.3-198.5 ； 翻转机构型式： 液压式；全翻转式 ； 犁体数量 个： 左右各4 ； 犁体幅宽 mm： 450；500；550；600 ； 犁壁类型 ： 栅条式 ； 总工作幅宽 mm ：1800；2000；2200；2400 ； 犁体纵向距离 mm ：1039 ； | 2880元 |  | 购机补贴(非通用类) | T202113130302 | 2026-08-18 | 河北省 | 评阅通过 | 评审一：通过 评审二：通过 复评员：未审 | 评审一：通过 评审二：通过 复评员：
耕整地机械 | 耕地机械 | 铧式犁 | 犁体幅宽35cm及以上,3铧及以上翻转犁 | 河北农飞农业机械制造有限公司 | 液压翻转犁 | 1LF-445 |  | 铧体个数:4铧;犁体幅宽:45cm;翻转机构:液压翻转机构 | 结构形式：悬挂式；工作状态外形尺寸（长×宽×高）mm;4320×2270×1760；配套拖拉机标定功率kW：110.2-147；翻转机构型式：液压式.全翻转式； 犁体类型：基本（通用）型；犁体数量：左4右4；犁体幅宽mm:450；犁铧类型：可换铧尖型；犁壁类型：栅条式；总工作幅宽mm：1800；犁体纵向距离mm：883；犁轮类型；限深轮.运输一体轮；犁轮数量：1；限深轮调节范围mm：10-250；油缸型号；HSG63/32/150;油缸数量：1 | 2880元 | 147 | 购机补贴(非通用类) | T202113130129 | 2026-05-23 | 河北省 | 评阅通过 | 评审一：通过 评审二：通过 复评员：未审 | 评审一：通过 评审二：通过 复评员：
耕整地机械 | 耕地机械 | 铧式犁 | 犁体幅宽35cm及以上,3铧及以上翻转犁 | 河北鑫来机械有限公司 | 液压翻转犁 | 1LYF-350 |  | 铧体个数:3铧;犁体幅宽:50cm;翻转机构:液压翻转机构 | 工作状态外形尺寸（长×宽×高）（mm）：4300x2100x1850 犁体数量（个）：左右各 3 犁体幅宽（mm）：500 犁壁类型：栅条式 总工作幅宽（mm）：1500 犁轮数量（个）：1 限深轮调节范围（cm）：10.0-35.0 | 2880元 |  | 购机补贴(非通用类) | T202113130413 | 2026-08-18 | 河北省 | 评阅通过 | 评审一：通过 评审二：通过 复评员：未审 | 评审一：通过 评审二：通过 复评员：
耕整地机械 | 耕地机械 | 铧式犁 | 犁体幅宽35cm及以上,3铧及以上翻转犁 | 河北鑫来机械有限公司 | 液压翻转犁 | 1LYF-440 |  | 铧体个数:4铧;犁体幅宽:40cm;翻转机构:液压翻转机构 | 工作状态外形尺寸（长×宽×高）（mm）：4000x2200x1700 犁体数量（个）：左右各 4 犁体幅宽（mm）：400 犁壁类型：栅条式 总工作幅宽（mm）：1600 犁轮数量（个）：1 限深轮调节范围（cm）：5.0-30.0 | 2880元 |  | 购机补贴(非通用类) | T202113130409 | 2026-08-18 | 河北省 | 评阅通过 | 评审一：通过 评审二：通过 复评员：未审 | 评审一：通过 评审二：通过 复评员：
耕整地机械 | 耕地机械 | 铧式犁 | 犁体幅宽35cm及以上,3铧及以上翻转犁 | 河北星耕农机制造有限公司 | 液压翻转犁 | 1LFK-440 |  | 铧体个数:4铧;犁体幅宽:40cm;翻转机构:液压翻转机构 | 结构型式：悬挂式、外形尺寸（长*宽*高）（mm）:4180*2180*1750、机器质量（kg）:1350、配套拖拉机标定功率（kw）:110.2-132.8、与拖拉机配套连接方式：悬挂式、悬挂类型（悬挂式）：三点悬挂、翻转机构形式：液压式、全翻转式、犁体数量（个）：左右各4、犁体工作幅宽（mm）:400、犁体纵向距离（mm）:1000、总工作幅宽（mm）：1600 | 2880元 | 0 | 购机补贴(非通用类) | T202013130141 | 2025-10-15 | 河北省 | 评阅通过 | 评审一：通过 评审二：通过 复评员：未审 | 评审一：通过 评审二：通过 复评员：
耕整地机械 | 耕地机械 | 铧式犁 | 犁体幅宽35cm及以上,3铧及以上翻转犁 | 河北洋柯机械有限公司 | 液压翻转犁 | 1LFK-440 |  | 铧体个数:4铧;犁体幅宽:40cm;翻转机构:液压翻转机构 | 工作状态外形尺寸（长*宽*高):4050mm*2080mm*1740mm 配套拖拉机标定功率:73KW-89KW 犁体数量:左4个右4个 犁体幅宽:400mm 总工作幅宽:1600mm 犁体纵向距离:870mm 犁轮数量:1个 限深轮调节范围:0mm-260mm | 2880元 |  | 购机补贴(非通用类) | T202113130217 | 2026-05-23 | 河北省 | 评阅通过 | 评审一：通过 评审二：通过 复评员：未审 | 评审一：通过 评审二：通过 复评员：
耕整地机械 | 耕地机械 | 铧式犁 | 犁体幅宽35cm及以上,3铧及以上翻转犁 | 河南金大川机械有限公司 | 液压翻转犁 | 1LF-335 |  | 铧体个数:3铧;犁体幅宽:35cm;翻转机构:液压翻转机构 | 外形尺寸（长×宽×高）：2550×1650×1470mm 单体工作幅宽：350mm 液压翻转 铧体个数：6（左右各3个） | 2880元 |  | 购机补贴(非通用类) | T201941410012 | 2024-11-13 | 河南省 | 评阅通过 | 评审一：通过 评审二：通过 复评员：未审 | 评审一：通过 评审二：通过 复评员：
耕整地机械 | 耕地机械 | 铧式犁 | 犁体幅宽35cm及以上,3铧及以上翻转犁 | 河南金大川机械有限公司 | 液压翻转犁 | 1LF-435 |  | 铧体个数:4铧;犁体幅宽:35cm;翻转机构:液压翻转机构 | 外形尺寸（长×宽×高）：3550×1660×1700mm 单体工作幅宽：350mm 液压翻转 三点悬挂 铧体个数：8（左右各4个） | 2880元 |  | 购机补贴(非通用类) | 豫2018072 | 2022-12-31 | 河南省 | 评阅通过 | 评审一：通过 评审二：通过 复评员：未审 | 评审一：通过 评审二：通过 复评员：
耕整地机械 | 耕地机械 | 铧式犁 | 犁体幅宽35cm及以上,3铧及以上翻转犁 | 河南金大川机械有限公司 | 液压翻转犁 | 1LF-440 |  | 铧体个数:4铧;犁体幅宽:40cm;翻转机构:液压翻转机构 | 外形尺寸（长×宽×高）：4620×2095×1800mm 单体工作幅宽：400mm 液压式、全翻转式 铧体个数：8（左右各4个） | 2880元 |  | 购机补贴(非通用类) | T202041410114 | 2025-09-26 | 河南省 | 评阅通过 | 评审一：通过 评审二：通过 复评员：未审 | 评审一：通过 评审二：通过 复评员：
耕整地机械 | 耕地机械 | 铧式犁 | 犁体幅宽35cm及以上,3铧及以上翻转犁 | 河南金大川机械有限公司 | 液压翻转犁 | 1LF-450 |  | 铧体个数:4铧;犁体幅宽:50cm;翻转机构:液压翻转机构 | 外形尺寸（长×宽×高）：5310×2460×1790mm 单体工作幅宽：500mm 液压式、全翻转式 铧体个数：8（左右各4个） | 2880元 |  | 购机补贴(非通用类) | T202041410113 | 2025-09-26 | 河南省 | 评阅通过 | 评审一：通过 评审二：通过 复评员：未审 | 评审一：通过 评审二：通过 复评员：
耕整地机械 | 耕地机械 | 铧式犁 | 犁体幅宽35cm及以上,3铧及以上翻转犁 | 河南金大川机械有限公司 | 液压翻转犁 | 1LFT-350 |  | 铧体个数:3铧;犁体幅宽:50cm;翻转机构:液压翻转机构 | 外形尺寸（长×宽×高）：3900×2000×1800mm 单体工作幅宽：500mm 液压翻转 三点悬挂 铧体个数：6（左右各3个） | 2880元 |  | 购机补贴(非通用类) | 豫2018102 | 2022-12-31 | 河南省 | 评阅通过 | 评审一：通过 评审二：通过 复评员：未审 | 评审一：通过 评审二：通过 复评员：
耕整地机械 | 耕地机械 | 铧式犁 | 犁体幅宽35cm及以上,3铧及以上翻转犁 | 河南金大川机械有限公司 | 液压翻转调幅犁 | 1LFT-440 |  | 铧体个数:4铧;犁体幅宽:40cm;翻转机构:液压翻转机构 | 外形尺寸（长×宽×高）：4530×2070×1700mm 单体工作幅宽：400mm 液压式、全翻转式 铧体个数：8（左右各4个） | 2880元 |  | 购机补贴(非通用类) | T202041410112 | 2025-09-26 | 河南省 | 评阅通过 | 评审一：通过 评审二：通过 复评员：未审 | 评审一：通过 评审二：通过 复评员：
耕整地机械 | 耕地机械 | 铧式犁 | 犁体幅宽35cm及以上,3铧及以上翻转犁 | 河南金大川机械有限公司 | 液压翻转犁 | 1LFT-450 |  | 铧体个数:4铧;犁体幅宽:50cm;翻转机构:液压翻转机构 | 外形尺寸（长×宽×高）：4650×2300×1850mm 单体工作幅宽：500mm 液压翻转调幅 三点悬挂 铧体个数：8（左右各4个） | 2880元 |  | 购机补贴(非通用类) | 豫2018105 | 2022-12-31 | 河南省 | 评阅通过 | 评审一：通过 评审二：通过 复评员：未审 | 评审一：通过 评审二：通过 复评员：
耕整地机械 | 耕地机械 | 铧式犁 | 犁体幅宽35cm及以上,3铧及以上翻转犁 | 河南金大川机械有限公司 | 液压翻转犁 | 1LFT-540 |  | 铧体个数:5铧;犁体幅宽:40cm;翻转机构:液压翻转机构 | 外形尺寸（长×宽×高）：5600×2100×1850mm 单体工作幅宽：400mm 液压翻转调幅 三点悬挂 铧体个数：10（左右各5个） | 2880元 |  | 购机补贴(非通用类) | 豫2018104 | 2022-12-31 | 河南省 | 评阅通过 | 评审一：通过 评审二：通过 复评员：未审 | 评审一：通过 评审二：通过 复评员：
耕整地机械 | 耕地机械 | 铧式犁 | 犁体幅宽35cm及以上,3铧及以上翻转犁 | 河南金大川机械有限公司 | 液压翻转调幅犁 | 1LFT-550 |  | 铧体个数:5铧;犁体幅宽:50cm;翻转机构:液压翻转机构 | 外形尺寸（长×宽×高）：5800×2610×1780mm 单体工作幅宽：500mm 液压翻转调幅 三点悬挂 铧体个数：10（左右各5个） | 2880元 |  | 购机补贴(非通用类) | T201941410011 | 2024-11-13 | 河南省 | 评阅通过 | 评审一：通过 评审二：通过 复评员：未审 | 评审一：通过 评审二：通过 复评员：
耕整地机械 | 耕地机械 | 铧式犁 | 犁体幅宽35cm及以上,3铧及以上翻转犁 | 河南金大川机械有限公司 | 液压翻转犁 | 1LFT-556 |  | 铧体个数:5铧;犁体幅宽:56cm;翻转机构:液压翻转机构 | 外形尺寸（长×宽×高）：5700×2100×1850mm 单体工作幅宽：560mm 液压翻转调幅 三点悬挂 铧体个数：10（左右各5个） | 2880元 |  | 购机补贴(非通用类) | 豫2018103 | 2022-12-31 | 河南省 | 评阅通过 | 评审一：通过 评审二：通过 复评员：未审 | 评审一：通过 评审二：通过 复评员：
耕整地机械 | 耕地机械 | 铧式犁 | 犁体幅宽35cm及以上,3铧及以上翻转犁 | 河南金大川机械有限公司 | 液压翻转犁 | 1LFT-650 |  | 铧体个数:6铧;犁体幅宽:50cm;翻转机构:液压翻转机构 | 外形尺寸（长×宽×高）：6600×2400×1850mm 单体工作幅宽：500mm 液压翻转调幅 三点悬挂 铧体个数：12（左右各6个） | 2880元 |  | 购机补贴(非通用类) | 豫2018101 | 2022-12-31 | 河南省 | 评阅通过 | 评审一：通过 评审二：通过 复评员：未审 | 评审一：通过 评审二：通过 复评员：
耕整地机械 | 耕地机械 | 铧式犁 | 犁体幅宽35cm及以上,3铧及以上翻转犁 | 马斯奇奥（青岛）农机制造有限公司 | 高速调幅液压翻转犁 | 1LFT-5 |  | 铧体个数:5铧;犁体幅宽:35/40/45/50cm;翻转机构:液压翻转机构 | 型号名称：1LFT-5 高速调幅液压翻转犁；结构型式：液压翻转、手动调幅；工作状态外型尺寸（长×宽×高）： 5800×2600×1900mm；与拖拉机联接方式： 全悬挂；翻转机构型式： 翻转液压油缸；翻转机构油缸型号：油缸 A110D50C260；翻转机构油缸数量：1；犁体数量：5×2；犁体类型：栅条；犁体工作幅宽：350/400/450/500mm；犁体调幅犁调整幅宽范围：1750/2000/2250/2500mm；犁轮（限深轮、运输轮、尾轮）类型：充气橡胶轮；犁轮（限深轮、运输轮、尾轮）数量：1；犁轮（限深轮、运输轮、尾轮）限深轮调节范围：100～300mm。 | 2880元 |  | 购机补贴(非通用类) | 黑垦鉴2017069 | 2021-12-31 | 山东青岛 | 评阅通过 | 评审一：通过 评审二：通过 复评员：未审 | 评审一：通过 评审二：通过 复评员：
耕整地机械 | 耕地机械 | 铧式犁 | 犁体幅宽35cm及以上,3铧及以上翻转犁 | 宁晋县陆风制动装置有限公司 | 液压翻转犁 | 1LF-435 |  | 铧体个数:4铧;犁体幅宽:35cm;翻转机构:液压翻转机构 | 型号名称 / 1LF-435 型液压翻转犁 结构型式 / 悬挂式 工作状态外形尺寸（长×宽×高） mm 4200×1600×1700 配套拖拉机标定功率 kW 94.2-157 翻转机构型式 / 液压式、半翻转式 犁体类型 / 基本（通用）型 犁体数量 个 4×2 犁体幅宽 mm 350 犁铧类型 / 可换向犁尖型 犁壁类型 / 栅条式 总工作幅宽 mm 1400 犁体纵向距离 mm 1000 犁轮类型 / 限深、运输一体轮 犁轮数量 个 1 限深轮调节范围 mm 0-200 油缸型号 / 50-150 油缸数量 个 1 | 2880元 | 0 | 购机补贴(非通用类) | 鄂2020282 | 2025-11-01 | 河北省 | 评阅通过 | 评审一：通过 评审二：通过 复评员：未审 | 评审一：通过 评审二：通过 复评员：
耕整地机械 | 耕地机械 | 铧式犁 | 犁体幅宽35cm及以上,3铧及以上翻转犁 | 宁晋县陆风制动装置有限公司 | 液压翻转犁 | 1LF-535 |  | 铧体个数:5铧;犁体幅宽:35cm;翻转机构:液压翻转机构 | 型号名称 / 1LF-535 型液压翻转犁 结构型式 / 悬挂式 工作状态外形尺寸（长×宽×高） mm 4500×2300×1700 配套拖拉机标定功率 kW 94.2-157 翻转机构型式 / 液压式、半翻转式 犁体类型 / 基本（通用）型 犁体数量 个 5×2 犁体幅宽 mm 350 犁铧类型 / 可换向犁尖型 犁壁类型 / 栅条式 总工作幅宽 mm 1750 犁体纵向距离 mm 1000 犁轮类型 / 限深、运输一体轮 犁轮数量 个 1 限深轮调节范围 mm 0-200 油缸型号 / 50-150 油缸数量 个 1 | 2880元 | 0 | 购机补贴(非通用类) | 鄂2020283 | 2025-11-01 | 河北省 | 评阅通过 | 评审一：通过 评审二：通过 复评员：未审 | 评审一：通过 评审二：通过 复评员：
耕整地机械 | 耕地机械 | 铧式犁 | 犁体幅宽35cm及以上,3铧及以上翻转犁 | 宁晋县陆风制动装置有限公司 | 液压翻转犁 | 1LYF-350 |  | 铧体个数:3铧;犁体幅宽:50cm;翻转机构:液压翻转机构 | 型号名称 / 1LYF-350 型液压翻转犁 结构型式 / 悬挂式 工作状态外形尺寸（长×宽×高） mm 4200×1950×1800 配套拖拉机标定功率 kW 117.6-154.35 翻转机构型式 / 液压式、半翻转式 犁体类型 / 基本（通用）型 犁体数量 个 3×2 犁体幅宽 mm 500 犁铧类型 / 可换向犁尖型 犁壁类型 / 栅条式 总工作幅宽 mm 1500 犁体纵向距离 mm 1200 犁轮类型 / 限深、运输一体轮 犁轮数量 个 1 限深轮调节范围 mm 200-500 油缸型号 / 70-270 油缸数量 个 1 | 2880元 | 0 | 购机补贴(非通用类) | 鄂2020281 | 2025-11-01 | 河北省 | 评阅通过 | 评审一：通过 评审二：通过 复评员：未审 | 评审一：通过 评审二：通过 复评员：
耕整地机械 | 耕地机械 | 铧式犁 | 犁体幅宽35cm及以上,3铧及以上翻转犁 | 宁晋县陆风制动装置有限公司 | 液压翻转犁 | 1LYF-550 |  | 铧体个数:5铧;犁体幅宽:50cm;翻转机构:液压翻转机构 | 结构型式 ：悬挂式； 工作状态外形尺寸（长×宽×高）mm ：6200×2200×1800； 配套拖拉机标定功率 kW：154.4-191.2； 翻转机构型式：液压式、半翻转式； 犁体类型 ：基本（通用）型； 犁体数量 个 ：5×2 犁体幅宽 mm：500； 犁铧类型 ：可换向犁尖型； 犁壁类型 ：栅条式； 总工作幅宽 mm：2500； 犁体纵向距离 mm ：1200； 犁轮类型：限深、运输一体轮； 犁轮数量 个：1； 限深轮调节范围 mm：200-500； 油缸型号 ：80-270； 油缸数量 个：1； | 2880元 | 0 | 购机补贴(非通用类) | 鄂2020145 | 2025-09-29 | 河北省 | 评阅通过 | 评审一：通过 评审二：通过 复评员：未审 | 评审一：通过 评审二：通过 复评员：
耕整地机械 | 耕地机械 | 铧式犁 | 犁体幅宽35cm及以上,3铧及以上翻转犁 | 宁晋县陆风制动装置有限公司 | 液压翻转调幅犁 | 1LYFT-550 |  | 铧体个数:5铧;犁体幅宽:50cm;翻转机构:液压翻转机构 | 项目 单位 设计值 型号名称 / 1LYFT-550 型液压翻转调幅犁 结构型式 / 悬挂式 工作状态外形尺寸（长×宽×高） mm 6400×2200×1860 配套拖拉机标定功率 kW 154.4-191.2 翻转机构型式 / 液压式、半翻转式 犁体类型 / 基本（通用）型 犁体数量 个 5×2 犁体幅宽 mm 最小：450；最大：500 犁铧类型 / 可换向犁尖型 犁壁类型 / 栅条式 总工作幅宽 mm 最小：2250；最大：2500 犁体纵向距离 mm 1200 犁轮类型 / 限深、运输一体轮 犁轮数量 个 1 限深轮调节范围 mm 200-500 油缸型号 / 80-270 油缸数量 个 1 | 2880元 | 0 | 购机补贴(非通用类) | 鄂2020146 | 2025-09-29 | 河北省 | 评阅通过 | 评审一：通过 评审二：通过 复评员：未审 | 评审一：通过 评审二：通过 复评员：
耕整地机械 | 耕地机械 | 铧式犁 | 犁体幅宽35cm及以上,3铧及以上翻转犁 | 山东鲁辉农业机械有限公司 | 翻转犁 | 1LF-435 |  | 铧体个数:4铧;犁体幅宽:35cm;翻转机构:液压翻转机构 | 型号名称 / 1LF-435翻转犁 结构型式 / 悬挂式☑ 半悬挂式□ 牵引式□ 工作状态外形尺寸（长×宽×高） ㎜ 4100x2350x1750 配套拖拉机标定功率 kW 99.3-132.3 翻转机构形式 / 液压式☑ 机械式□ 全翻转式□ 半翻转式☑ 犁体类型 / 基本型 犁体数量 个 4+4 犁体幅宽 ㎜ 350 犁铧类型 / 通用型 犁壁类型 / 组合式 栅条式 总工作幅宽 ㎜ 1400 犁体纵向距离 ㎜ 880 犁轮类型 / 限深，运输一体轮 犁轮数量 个 1 限深轮调节范围 ㎜ 0-300 油缸型号 / ø80-485 油缸数量 个 1 作业速度 km/h ＞5 | 2880元 |  | 购机补贴(非通用类) | T202037370180 | 2025-09-06 | 山东省 | 评阅通过 | 评审一：通过 评审二：通过 复评员：未审 | 评审一：通过 评审二：通过 复评员：
耕整地机械 | 耕地机械 | 铧式犁 | 犁体幅宽35cm及以上,3铧及以上翻转犁 | 山东鲁辉农业机械有限公司 | 翻转犁 | 1LF-535 |  | 铧体个数:5铧;犁体幅宽:35cm;翻转机构:液压翻转机构 | 型号名称 / 1LF-535翻转犁 结构型式 / 悬挂式☑ 半悬挂式□ 牵引式□ 工作状态外形尺寸（长×宽×高） ㎜ 4960x2500x1750 配套拖拉机标定功率 kW 117.6-154.35 翻转机构形式 / 液压式 ☑ 机械式□ 全翻转式□ 半翻转式☑ 犁体类型 / 基本型 犁体数量 个 5+5 犁体幅宽 ㎜ 350 犁铧类型 / 通用型 犁壁类型 / 组合式 栅条式 总工作幅宽 ㎜ 1750 犁体纵向距离 ㎜ 880 犁轮类型 / 限深，运输一体轮 犁轮数量 个 1 限深轮调节范围 ㎜ 0-300 油缸型号 / ø80-485 油缸数量 个 1 作业速度 km/h ＞5 | 2880元 |  | 购机补贴(非通用类) | T202037370182 | 2025-09-06 | 山东省 | 评阅通过 | 评审一：通过 评审二：通过 复评员：未审 | 评审一：通过 评审二：通过 复评员：
耕整地机械 | 耕地机械 | 铧式犁 | 犁体幅宽35cm及以上,3铧及以上翻转犁 | 中国一拖集团有限公司 | 液压翻转调幅犁 | 1LFT-440 |  | 铧体个数:4铧;犁体幅宽:40cm;翻转机构:液压翻转机构 | 犁轮数量 :1 个; 限深轮调节范围 : 150～300（可调）mm; 油缸型号: HG80-240; 油缸数量 : 1个 | 2880元 | 0 | 购机补贴(非通用类) | T201941410034 | 2024-12-30 | 河南省 | 评阅通过 | 评审一：通过 评审二：通过 复评员：未审 | 评审一：通过 评审二：通过 复评员：
耕整地机械 | 耕地机械 | 铧式犁 | 犁体幅宽35cm及以上,3铧及以上翻转犁 | 中国一拖集团有限公司 | 液压翻转调幅犁 | 1LFTY-550 |  | 铧体个数:5铧;犁体幅宽:45cm;翻转机构:液压翻转机构 | 型号名称/1LFTY-550型液压翻转调幅犁；结构型式/悬挂式、调幅犁；工作状态外形尺寸（长×宽×高）/6202×2995×1750mm；配套拖拉机标定功率/132.4～183.9kW；翻转机构型式/液压式、全翻转式；犁体类型/基本（通用）型；犁体数量/5×2个；犁体幅宽/最小450mm、最大500mm（可调）；犁铧类型/通用型（凿型）、可换铧尖型；犁壁类型/栅条式；总工作幅宽/最小2250mm、最大2500mm（可调）；犁体纵向距离/1091mm；犁轮类型/限深、运输一体轮；犁轮数量/1个；限深轮调节范围/150～300mm（可调）；油缸型号/HG80-240；油缸数量/1个。 | 2880元 |  | 购机补贴(非通用类) | T202142420233 | 2026-04-29 | 河南省 | 评阅通过 | 评审一：通过 评审二：通过 复评员：未审 | 评审一：通过 评审二：通过 复评员：
耕整地机械 | 耕地机械 | 旋耕机 | 单轴1-1.5m旋耕机 | 河北晓天农业机械有限公司 | 旋耕机 | 1GQN-125 |  | 耕幅:1.25m;轴型:单轴 | 框架型旋耕机，整机外形尺寸900X1450X1000mm，工作幅宽125cm，单轴型花键式刀轴连接型式，中间传动型式，刀辊转速232/min，刀辊回转半径225mm，刀辊总安装32把刀，旋耕刀型号IT225，限深板装置型式，拖板镇压型式，配套拖拉机标定功22.1~44.1KW，配套拖拉机动力输出轴转速540r/min | 300元 |  | 购机补贴(通用类) | T202113130172 | 2026-05-23 | 河北省 | 评阅通过 | 评审一：通过 评审二：通过 复评员：未审 | 评审一：通过 评审二：通过 复评员：
耕整地机械 | 耕地机械 | 旋耕机 | 单轴1-1.5m旋耕机 | 天津市振兴机械制造有限公司 | 旋耕机 | 1GKN-120 |  | 耕幅:1.2m;轴型:单轴 | 框架式单轴旋耕机，耕幅120cm; | 300元 |  | 购机补贴(通用类) | TJ-2017T-12 | 2021-12-31 | 天津市 | 评阅通过 | 评审一：通过 评审二：通过 复评员：未审 | 评审一：通过 评审二：通过 复评员：
耕整地机械 | 耕地机械 | 旋耕机 | 单轴1-1.5m旋耕机 | 天津市振兴机械制造有限公司 | 旋耕机 | 1GKN-140 |  | 耕幅:1.4m;轴型:单轴 | 框架式单轴旋耕机，耕幅140cm. | 300元 |  | 购机补贴(通用类) | TJ-2017T-13 | 2021-12-31 | 天津市 | 评阅通过 | 评审一：通过 评审二：通过 复评员：未审 | 评审一：通过 评审二：通过 复评员：
耕整地机械 | 耕地机械 | 旋耕机 | 单轴1.5-2m旋耕机 | 河北晓天农业机械有限公司 | 旋耕机 | 1GQN-150 |  | 耕幅:1.5m;轴型:单轴 | 框架性整机外形尺寸1000mmX1700mmX1050mm， 工作幅宽150cm ， 单轴型刀轴型式 ， 刀辊设计转速232 r/min，花键式刀轴链接型式，中间传动型，限深板限深装置，拖板镇压型式，刀辊总安装刀数 40把 旋耕刀型号IT225 配套拖拉机标定功率40.4~58.8KW 配套拖拉机动力输出轴转速 540r/min。 | 780元 |  | 购机补贴(通用类) | T202113130171 | 2026-05-23 | 河北省 | 评阅通过 | 评审一：通过 评审二：通过 复评员：未审 | 评审一：通过 评审二：通过 复评员：
耕整地机械 | 耕地机械 | 旋耕机 | 单轴1.5-2m旋耕机 | 河北晓天农业机械有限公司 | 旋耕机 | 1GQN-160 |  | 耕幅:1.6m;轴型:单轴 | 框架性整机外形尺寸1000mmX1800mmX1050mm， 工作幅宽160cm ， 单轴型刀轴型式 ， 刀辊设计转速232 r/min，花键式刀轴链接型式，中间传动型，限深板限深装置，拖板镇压型式，刀辊总安装刀数 44把 旋耕刀型号IT225 配套拖拉机标定功率40.4~58.8KW 配套拖拉机动力输出轴转速540r/min。 | 780元 |  | 购机补贴(通用类) | T202113130171 | 2026-05-23 | 河北省 | 评阅通过 | 评审一：通过 评审二：通过 复评员：未审 | 评审一：通过 评审二：通过 复评员：
耕整地机械 | 耕地机械 | 旋耕机 | 单轴1.5-2m旋耕机 | 河北峥嵘农机有限公司 | 旋耕机 | 1GQN-150 |  | 耕幅:1.5m;轴型:单轴 | 结构型式：框架型、机外形尺寸（长×宽×高）：900mm×1720mm×1000mm、作业速度范围：0.56-1.39m/s、作幅宽：150cm、耕深12-16cm、刀轴型式：单轴型、刀轴连接型式：花键式、传动型式：中间传动、运输方式：普通型、刀辊设计转速：267/254、刀辊最大回转半径：225mm、刀辊总安装刀数：40把、旋耕刀型号：IT225、限深装置型式：限深板、镇压型式：拖板、配套拖拉机标定功率范围：44.1-58.8、配套拖拉机动力输出轴转速：760/720. | 780元 |  | 购机补贴(通用类) | T202113130122 | 2026-05-23 | 河北省 | 评阅通过 | 评审一：通过 评审二：通过 复评员：未审 | 评审一：通过 评审二：通过 复评员：
耕整地机械 | 耕地机械 | 旋耕机 | 单轴1.5-2m旋耕机 | 河北峥嵘农机有限公司 | 旋耕机 | 1GQN-160 |  | 耕幅:1.6m;轴型:单轴 | 结构型式：框架型、机外形尺寸（长×宽×高）：900mm×1820mm×1000mm、作业速度范围：0.56-1.39m/s、作幅宽：160cm、耕深12-16cm、刀轴型式：单轴型、刀轴连接型式：花键式、传动型式：中间传动、运输方式：普通型、刀辊设计转速：267/254、刀辊最大回转半径：225mm、刀辊总安装刀数：40把、旋耕刀型号：IT225、限深装置型式：限深板、镇压型式：拖板、配套拖拉机标定功率范围：44.1-58.8、配套拖拉机动力输出轴转速：760/720. | 780元 |  | 购机补贴(通用类) | T202113130122 | 2026-05-23 | 河北省 | 评阅通过 | 评审一：通过 评审二：通过 复评员：未审 | 评审一：通过 评审二：通过 复评员：
耕整地机械 | 耕地机械 | 旋耕机 | 单轴1.5-2m旋耕机 | 河北峥嵘农机有限公司 | 旋耕机 | 1GQN-180 |  | 耕幅:1.8m;轴型:单轴 | 结构型式：框架型、机外形尺寸（长×宽×高）：1050mm×2080mm×1000mm、作业速度范围：0.56-1.39m/s、作幅宽：180cm、耕深12-16cm、刀轴型式：单轴型、刀轴连接型式：花键式、传动型式：中间传动、运输方式：普通型、刀辊设计转速：267/254、刀辊最大回转半径：225mm、刀辊总安装刀数：52把、旋耕刀型号：IT225、限深装置型式：限深板、镇压型式：拖板、配套拖拉机标定功率范围：51.4-88.2、配套拖拉机动力输出轴转速：760/720. | 780元 |  | 购机补贴(通用类) | T202113130122 | 2026-05-23 | 河北省 | 评阅通过 | 评审一：通过 评审二：通过 复评员：未审 | 评审一：通过 评审二：通过 复评员：
耕整地机械 | 耕地机械 | 旋耕机 | 单轴1.5-2m旋耕机 | 天津市振兴机械制造有限公司 | 旋耕机 | 1GKN-150 |  | 耕幅:1.5m;轴型:单轴 | 框架式旋耕机，耕幅1.5m,中间齿轮传动； | 780元 |  | 购机补贴(通用类) | T202012120002 | 2025-04-25 | 天津市 | 评阅通过 | 评审一：通过 评审二：通过 复评员：未审 | 评审一：通过 评审二：通过 复评员：
耕整地机械 | 耕地机械 | 旋耕机 | 单轴1.5-2m旋耕机 | 天津市振兴机械制造有限公司 | 旋耕机 | 1GKN-160 |  | 耕幅:1.6m;轴型:单轴 | 框架式单轴旋耕机，耕幅1.6m,中间齿轮传动； | 780元 |  | 购机补贴(通用类) | T202012120002 | 2025-04-25 | 天津市 | 评阅通过 | 评审一：通过 评审二：通过 复评员：未审 | 评审一：通过 评审二：通过 复评员：
耕整地机械 | 耕地机械 | 旋耕机 | 单轴1.5-2m旋耕机 | 天津市振兴机械制造有限公司 | 旋耕机 | 1GKN-170 |  | 耕幅:1.7m;轴型:单轴 | 框架式单轴旋耕机，耕幅1.7m,中间齿轮传动； | 780元 |  | 购机补贴(通用类) | T202012120002 | 2025-04-25 | 天津市 | 评阅通过 | 评审一：通过 评审二：通过 复评员：未审 | 评审一：通过 评审二：通过 复评员：
耕整地机械 | 耕地机械 | 旋耕机 | 单轴2-2.5m旋耕机 | 河北晓天农业机械有限公司 | 旋耕机 | 1GQN-200 |  | 耕幅:2m;轴型:单轴 | 框架性整机外形尺寸1100mmX2300mmX1100mm， 工作幅宽200cm ， 单轴型刀轴型式 ， 刀辊设计转速267/254 r/min，花键式刀轴链接型式，中间传动型，限深板限深装置，拖板镇压型式，刀辊总安装刀数 60把 旋耕刀型号IT245 配套拖拉机标定功率 47.8~88.2KW 配套拖拉机动力输出轴转速 720/540r/min。 | 1800元 |  | 购机补贴(通用类) | T202113130170 | 2026-05-23 | 河北省 | 评阅通过 | 评审一：通过 评审二：通过 复评员：未审 | 评审一：通过 评审二：通过 复评员：
耕整地机械 | 耕地机械 | 旋耕机 | 单轴2-2.5m旋耕机 | 河北峥嵘农机有限公司 | 旋耕机 | 1GQN-200 |  | 耕幅:2.0m;轴型:单轴 | 结构型式：框架型、机外形尺寸（长×宽×高）：1050mm×2330mm×1130mm、作业速度范围：0.56-1.39m/s、作幅宽：200cm、耕深12-16cm、刀轴型式：单轴型、刀轴连接型式：花键式、传动型式：中间传动、运输方式：普通型、刀辊设计转速：267/254、刀辊最大回转半径：245mm、刀辊总安装刀数：60把、旋耕刀型号：IT245、限深装置型式：限深板、镇压型式：拖板、配套拖拉机标定功率范围：66.1-88.2、配套拖拉机动力输出轴转速：760/720. | 1800元 |  | 购机补贴(通用类) | T202113130121 | 2026-05-23 | 河北省 | 评阅通过 | 评审一：通过 评审二：通过 复评员：未审 | 评审一：通过 评审二：通过 复评员：
耕整地机械 | 耕地机械 | 旋耕机 | 单轴2-2.5m旋耕机 | 河北峥嵘农机有限公司 | 旋耕机 | 1GQN-220 |  | 耕幅:2.2m;轴型:单轴 | 结构型式：框架型、机外形尺寸（长×宽×高）：1050mm×2470mm×1130mm、作业速度范围：0.56-1.39m/s、作幅宽：220cm、耕深12-16cm、刀轴型式：单轴型、刀轴连接型式：花键式、传动型式：中间传动、运输方式：普通型、刀辊设计转速：267/254、刀辊最大回转半径：245mm、刀辊总安装刀数：64把、旋耕刀型号：IT245、限深装置型式：限深板、镇压型式：拖板、配套拖拉机标定功率范围： 88.2-110.2、配套拖拉机动力输出轴转速：760/720. | 1800元 |  | 购机补贴(通用类) | T202113130121 | 2026-05-23 | 河北省 | 评阅通过 | 评审一：通过 评审二：通过 复评员：未审 | 评审一：通过 评审二：通过 复评员：
耕整地机械 | 耕地机械 | 旋耕机 | 单轴2-2.5m旋耕机 | 河北峥嵘农机有限公司 | 旋耕机 | 1GQN-230 |  | 耕幅:2.3m;轴型:单轴 | 结构型式：框架型、机外形尺寸（长×宽×高）：1050mm×2550mm×1130mm、作业速度范围：0.56-1.39m/s、作幅宽：230cm、耕深12-16cm、刀轴型式：单轴型、刀轴连接型式：花键式、传动型式：中间传动、运输方式：普通型、刀辊设计转速：267/254、刀辊最大回转半径：245mm、刀辊总安装刀数：64把、旋耕刀型号：IT245、限深装置型式：限深板、镇压型式：拖板、配套拖拉机标定功率范围： 88.2-110.2、配套拖拉机动力输出轴转速：760/720. | 1800元 |  | 购机补贴(通用类) | T202113130121 | 2026-05-23 | 河北省 | 评阅通过 | 评审一：通过 评审二：通过 复评员：未审 | 评审一：通过 评审二：通过 复评员：
耕整地机械 | 耕地机械 | 旋耕机 | 单轴2-2.5m旋耕机 | 湖南福格森装备科技有限公司 | 旋耕机 | 1GQ-200 |  | 耕幅:2m;轴型:单轴 | 结构型式： 圆梁型； 外形尺寸（长 ×宽×高）（mm）：2300×920×961； 结构质量（kg）： 380； 工作幅宽（cm）: 200； 传动方式： 侧边齿轮传动； 耕深（cm ): ≥8； 与拖拉机联接方式： 三点悬挂； 设计转速（r/min）： 330/250； 最大回转半径(mm): 195； 总安装刀数（把）： 62； 旋耕刀型号： IT195； 配套拖拉机： 功率（kw）：51.5-73.5； 动力输出轴转速（r/min）：720/540； | 1800元 | 0 | 购机补贴(通用类) | T202043430238 | 2025-12-30 | 湖南省 | 评阅通过 | 评审一：通过 评审二：通过 复评员：未审 | 评审一：通过 评审二：通过 复评员：
耕整地机械 | 耕地机械 | 旋耕机 | 单轴2-2.5m旋耕机 | 湖南福格森装备科技有限公司 | 旋耕机 | 1GQ-220 |  | 耕幅:2.2m;轴型:单轴 | 结构型式： 圆梁型； 外形尺寸（长 ×宽×高）（mm）：2500×920×961； 结构质量（kg）： 400； 工作幅宽（cm）: 220； 传动方式： 侧边齿轮传动； 耕深（cm ): ≥8； 与拖拉机联接方式： 三点悬挂； 设计转速（r/min）： 330/250； 最大回转半径(mm): 195； 总安装刀数（把）： 66； 旋耕刀型号： IT195； 配套拖拉机： 功率（kw）：51.5-73.5； 动力输出轴转速（r/min）：720/540； | 1800元 | 0 | 购机补贴(通用类) | T202043430238 | 2025-12-30 | 湖南省 | 评阅通过 | 评审一：通过 评审二：通过 复评员：未审 | 评审一：通过 评审二：通过 复评员：
耕整地机械 | 耕地机械 | 旋耕机 | 单轴2-2.5m旋耕机 | 连云港亮化农业机械有限公司 | 反转灭茬机 | 1GFM-230 |  | 耕幅:2.3m;轴型:单轴 | 机具机构类型:单轴；工作幅宽（cm）：230；结构形式：框架式；外形尺寸(长×宽×高)mm：1560×2700×1220；配套动力范围（kW）：73.5～95.6；结构质量（kg）：640；传动方式：侧边齿轮传动；总安装刀数量（旋耕，把）：64；旋耕刀型号：IT245 | 1800元 | 0 | 购机补贴(通用类) | 苏农机（2018）第（0584）号 | 2022-12-31 | 江苏省 | 评阅通过 | 评审一：通过 评审二：通过 复评员：未审 | 评审一：通过 评审二：通过 复评员：
耕整地机械 | 耕地机械 | 旋耕机 | 单轴2-2.5m旋耕机 | 隆尧瑞泰专用设备有限公司 | 犁耕旋耕机 | 1LG-200 |  | 耕幅:2m;轴型:单轴 | 结构型式：悬挂式 配套拖拉机标定功率（kw）：110.3-169 整机外形尺寸（长×宽×高）mm：3750×2380×1410 工作幅宽（mm）：2000 犁体幅宽（mm）：300 | 1800元 |  | 购机补贴(通用类) | T202013130103 | 2025-09-21 | 河北省 | 评阅通过 | 评审一：通过 评审二：通过 复评员：未审 | 评审一：通过 评审二：通过 复评员：
耕整地机械 | 耕地机械 | 旋耕机 | 单轴2-2.5m旋耕机 | 西安亚澳农机股份有限公司 | 多功能变速旋耕机 | 1GKNB-230 |  | 耕幅:2.3m;轴型:单轴 | 型号名称 / 1GKNB-230型多功能变速旋耕机 结构型式 / 框架型 整机外形尺寸a（长×宽×高） mm 1230×2620×1160 工作幅宽 cm 230 刀轴型式 / 单轴型 刀轴连接型式 / 花键式 传动型式 / 中间传动 运输方式 / 普通型 变速箱挡位数（变速旋耕机） 个 3 刀辊设计转速 r/min 260/310/360 刀辊最大回转半径 mm 245 刀辊总安装刀数 把 68 旋耕刀型号 / R245 限深装置型式 / 限深板 镇压型式 / 拖板 配套拖拉机标定功率 kW 66.2～95.5 配套拖拉机动力输出轴转速 r/min 540/766 | 1800元 |  | 购机补贴(通用类) | T202161610012 | 2026-01-14 | 陕西省 | 评阅通过 | 评审一：通过 评审二：通过 复评员：未审 | 评审一：通过 评审二：通过 复评员：
耕整地机械 | 耕地机械 | 旋耕机 | 单轴2.5m及以上旋耕机 | 河北春耕机械制造有限公司 | 旋耕机 | 1GQNGK-380 |  | 耕幅:3.8m;轴型:单轴 | 型号名称：1GQNGK-380旋耕机，结构型式：框架型，整机外形尺寸（mm）：1180×4100×1410，作业速度范围（m/s）：0.56-1.39，工作幅宽（cm）：380，耕深（cm）：12-16，刀轴型式：单轴型，刀轴连接型式：花键式，传动型式：中间传动，运输方式：普通型，刀辊设计转速（r/min）：265/350，刀辊最大回转半径（mm）：256，刀辊总安装刀数（把）：104，旋耕刀型号：ⅠT245，限深装置型式：限深板,镇压型式:拖板,配套拖拉机标定功率范围（kW）:110.3-147,配套拖拉机动力输出轴转速（r/min）：720/850。 | 2300元 | 0 | 购机补贴(通用类) | T202113130326 | 2026-08-18 | 河北省 | 评阅通过 | 评审一：通过 评审二：通过 复评员：未审 | 评审一：通过 评审二：通过 复评员：
耕整地机械 | 耕地机械 | 旋耕机 | 单轴2.5m及以上旋耕机 | 河北春耕机械制造有限公司 | 旋耕机 | 1GQNGK-400 |  | 耕幅:4m;轴型:单轴 | 型号名称：1GQNGK-400旋耕机，结构型式：框架型，整机外形尺寸（mm）：1180×4300×1445，作业速度范围（m/s）：0.56-1.39，工作幅宽（cm）：400，耕深（cm）：12-16，刀轴型式：单轴型，刀轴连接型式：花键式，传动型式：中间传动，运输方式：普通型，刀辊设计转速（r/min）：265/350，刀辊最大回转半径（mm）：256，刀辊总安装刀数（把）：112，旋耕刀型号：ⅠT245，限深装置型式：限深板，镇压型式：拖板，配套拖拉机标定功率范围（kW）：132.3-176.4，配套拖拉机动力输出轴转速（r/min）：720/850。 | 2300元 | 0 | 购机补贴(通用类) | T202113130325 | 2026-08-18 | 河北省 | 评阅通过 | 评审一：通过 评审二：通过 复评员：未审 | 评审一：通过 评审二：通过 复评员：
耕整地机械 | 耕地机械 | 旋耕机 | 单轴2.5m及以上旋耕机 | 河北春耕机械制造有限公司 | 旋耕机 | 1GQNGK-450 |  | 耕幅:4.5m;轴型:单轴 | 型号名称：1GQNGK-450旋耕机，结构型式：框架型，整机外形尺寸（mm）：1230×4800×1430，作业速度范围（m/s）：0.56-1.39，工作幅宽（cm）：450，耕深（cm）：12-16，刀轴型式：单轴型，刀轴连接型式：花键式，传动型式：中间传动，运输方式：普通型，刀辊设计转速（r/min）：265/350，刀辊最大回转半径（mm）：256，刀辊总安装刀数（把）：124，旋耕刀型号：ⅠT245，限深装置型式：限深板，镇压型式：拖板，配套拖拉机标定功率范围（kW）：147-191.1，配套拖拉机动力输出轴转速（r/min）：720/850。 | 2300元 | 0 | 购机补贴(通用类) | T202113130324 | 2026-08-18 | 河北省 | 评阅通过 | 评审一：通过 评审二：通过 复评员：未审 | 评审一：通过 评审二：通过 复评员：
耕整地机械 | 耕地机械 | 旋耕机 | 单轴2.5m及以上旋耕机 | 河北峥嵘农机有限公司 | 旋耕机 | 1GQN-250 |  | 耕幅:2.5m;轴型:单轴 | 结构型式：框架型、机外形尺寸（长×宽×高）：1050mm×2750mm×1130mm、作业速度范围：0.56-1.39m/s、作幅宽：250cm、耕深12-16cm、刀轴型式：单轴型、刀轴连接型式：花键式、传动型式：中间传动、运输方式：普通型、刀辊设计转速：267/254、刀辊最大回转半径：245mm、刀辊总安装刀数：72把、旋耕刀型号：IT245、限深装置型式：限深板、镇压型式：拖板、配套拖拉机标定功率范围： 88.2-110.2、配套拖拉机动力输出轴转速：760/720. | 2300元 |  | 购机补贴(通用类) | T202113130120 | 2026-05-23 | 河北省 | 评阅通过 | 评审一：通过 评审二：通过 复评员：未审 | 评审一：通过 评审二：通过 复评员：
耕整地机械 | 耕地机械 | 旋耕机 | 单轴2.5m及以上旋耕机 | 河北峥嵘农机有限公司 | 旋耕机 | 1GQN-280 |  | 耕幅:2.8m;轴型:单轴 | 结构型式：框架型、机外形尺寸（长×宽×高）：1050mm×3050mm×1230mm、作业速度范围：0.56-1.39m/s、作幅宽：280cm、耕深12-16cm、刀轴型式：单轴型、刀轴连接型式：花键式、传动型式：中间传动、运输方式：普通型、刀辊设计转速：267/254、刀辊最大回转半径：245mm、刀辊总安装刀数：76把、旋耕刀型号：IT245、限深装置型式：限深板、镇压型式：拖板、配套拖拉机标定功率范围： 110.2-132.3、配套拖拉机动力输出轴转速：760/720. | 2300元 |  | 购机补贴(通用类) | T202113130119 | 2026-05-23 | 河北省 | 评阅通过 | 评审一：通过 评审二：通过 复评员：未审 | 评审一：通过 评审二：通过 复评员：
耕整地机械 | 耕地机械 | 旋耕机 | 单轴2.5m及以上旋耕机 | 佳木斯建华农业装备有限公司 | 水田旋耕机 | 1GX-260 |  | 耕幅:2.7m;轴型:单轴 | 型号名称：1GX-260水田旋耕机，结构型式：框架型，整机外形尺寸（mm）：1140×2880×1210，作业速度范围（m/s）：0.16-0.39，工作幅宽（cm）：270，耕深（cm）：12-16，刀轴型式：单轴型，刀轴连接型式：花键式，传动型式：中间传动，运输方式：普通型，刀辊设计转速（r/min）：296，刀辊最大回转半径（mm）：245，刀辊总安装刀数（把）：48，旋耕刀型号：IT245，限深装置型式：限深板，镇压型式：拖板，配套拖拉机标定功率范围（kW）：73.5～95.6，配套拖拉机动力输出轴转速（r/min）：720。 | 2300元 |  | 购机补贴(通用类) | T202123230017 | 2026-03-29 | 黑龙江 | 评阅通过 | 评审一：通过 评审二：通过 复评员：未审 | 评审一：通过 评审二：通过 复评员：
耕整地机械 | 耕地机械 | 旋耕机 | 单轴2.5m及以上旋耕机 | 佳木斯建华农业装备有限公司 | 水田旋耕机 | 1GX-320 |  | 耕幅:3.3m;轴型:单轴 | 型号名称：1GX-320水田旋耕机，结构型式：框架型，整机外形尺寸（mm）：1110×3480×1295，作业速度范围（m/s）：0.16-0.39，工作幅宽（cm）：330，耕深（cm）：12-16，刀轴型式：单轴型，刀轴连接型式：花键式，传动型式：中间传动，运输方式：普通型，刀辊设计转速（r/min）：296，刀辊最大回转半径（mm）：245，刀辊总安装刀数（把）：64，旋耕刀型号：IT245，限深装置型式：限深板，镇压型式：拖板，配套拖拉机标定功率范围（kW）：95.6-110.3，配套拖拉机动力输出轴转速（r/min）：720。 | 2300元 |  | 购机补贴(通用类) | T202123230016 | 2026-03-29 | 黑龙江 | 评阅通过 | 评审一：通过 评审二：通过 复评员：未审 | 评审一：通过 评审二：通过 复评员：
耕整地机械 | 耕地机械 | 旋耕机 | 单轴2.5m及以上旋耕机 | 江苏神农农业装备有限公司 | 旋耕机 | 1GKN-250 |  | 耕幅:2.5m;轴型:单轴 | 刀轴型式：单轴型；工作耕幅：2.5m；传动型式：中间传动；配套拖拉机标定功率范围：58.8～73.5kW | 2300元 |  | 购机补贴(通用类) | T202032320587 | 2025-12-30 | 江苏省 | 评阅通过 | 评审一：通过 评审二：通过 复评员：未审 | 评审一：通过 评审二：通过 复评员：
耕整地机械 | 耕地机械 | 旋耕机 | 单轴2.5m及以上旋耕机 | 连云港亮化农业机械有限公司 | 反转灭茬机 | 1GFM-250 |  | 耕幅:2.5m;轴型:单轴 | 机具机构类型:单轴；工作幅宽（cm）：250；结构形式：框架式；外形尺寸(长×宽×高)mm：1560×2920×1170；配套动力范围（kW）：88.2～110.2；结构质量（kg）：670；传动方式：侧边齿轮传动；总安装刀数量（旋耕，把）：70；旋耕刀型号：IT245 | 2300元 | 0 | 购机补贴(通用类) | 苏农机（2018）第（0585）号 | 2022-12-31 | 江苏省 | 评阅通过 | 评审一：通过 评审二：通过 复评员：未审 | 评审一：通过 评审二：通过 复评员：
耕整地机械 | 耕地机械 | 旋耕机 | 单轴2.5m及以上旋耕机 | 连云港亮化农业机械有限公司 | 旋耕机 | 1GKN-260 |  | 耕幅:2.6m;轴型:单轴 | 机具机构类型:单轴；工作幅宽（cm）：260；结构形式：框架式；外形尺寸(长×宽×高)mm：1010×2775×1110；配套动力范围（kW）：88.2～117.6；结构质量（kg）：450；传动方式：中间齿轮传动；总安装刀数量（旋耕，把）：80；旋耕刀型号：IT245 | 2300元 | 0 | 购机补贴(通用类) | T202132320202 | 2026-08-05 | 江苏省 | 评阅通过 | 评审一：通过 评审二：通过 复评员：未审 | 评审一：通过 评审二：通过 复评员：
耕整地机械 | 耕地机械 | 旋耕机 | 单轴2.5m及以上旋耕机 | 连云港亮化农业机械有限公司 | 旋耕机 | 1GKN-300 |  | 耕幅:3m;轴型:单轴 | 机具机构类型:单轴；工作幅宽（cm）：300；结构形式：框架式；外形尺寸(长×宽×高)mm：1010×3245×1215；配套动力范围（kW）：132.4～154.4；结构质量（kg）：560；传动方式：中间齿轮传动；总安装刀数量（旋耕，把）：96；旋耕刀型号：IT245 | 2300元 | 0 | 购机补贴(通用类) | T202132320201 | 2026-08-05 | 江苏省 | 评阅通过 | 评审一：通过 评审二：通过 复评员：未审 | 评审一：通过 评审二：通过 复评员：
耕整地机械 | 耕地机械 | 旋耕机 | 单轴2.5m及以上旋耕机 | 连云港亮化农业机械有限公司 | 旋耕机 | 1GKN-360 |  | 耕幅:3.6m;轴型:单轴 | 机具机构类型:单轴；工作幅宽（cm）：360；结构形式：框架式；外形尺寸(长×宽×高)mm：1150×3850×1250；配套动力范围（kW）：147.1～161.8；结构质量（kg）：600；传动方式：中间齿轮传动；总安装刀数量（旋耕，把）：128；旋耕刀型号：IT245 | 2300元 | 0 | 购机补贴(通用类) | T202132320200 | 2026-08-05 | 江苏省 | 评阅通过 | 评审一：通过 评审二：通过 复评员：未审 | 评审一：通过 评审二：通过 复评员：
耕整地机械 | 耕地机械 | 旋耕机 | 单轴2.5m及以上旋耕机 | 连云港亮化农业机械有限公司 | 旋耕机 | 1GKN-400 |  | 耕幅:4m;轴型:单轴 | 机具机构类型:单轴；工作幅宽（cm）：400；结构形式：框架式；外形尺寸(长×宽×高)mm：1150×4250×1250；配套动力范围（kW）：161.8～191.2；结构质量（kg）：650；传动方式：中间齿轮传动；总安装刀数量（旋耕，把）：136；旋耕刀型号：IT245 | 2300元 | 0 | 购机补贴(通用类) | T202132320199 | 2026-08-05 | 江苏省 | 评阅通过 | 评审一：通过 评审二：通过 复评员：未审 | 评审一：通过 评审二：通过 复评员：
耕整地机械 | 耕地机械 | 旋耕机 | 单轴2.5m及以上旋耕机 | 天津市振兴机械制造有限公司 | 旋耕机 | 1GKN-270 |  | 耕幅:2.7m;轴型:单轴 | 结构型式：框架式；刀轴型式：单轴型；传动型式：中间传动，工作幅宽：耕幅2.7m。 | 2300元 |  | 购机补贴(通用类) | T202112120015 | 2026-07-19 | 天津市 | 评阅通过 | 评审一：通过 评审二：通过 复评员：未审 | 评审一：通过 评审二：通过 复评员：
耕整地机械 | 耕地机械 | 旋耕机 | 单轴2.5m及以上旋耕机 | 天津市振兴机械制造有限公司 | 旋耕机 | 1GKN-300 |  | 耕幅:3m;轴型:单轴 | 结构型式：框架式；刀轴型式：单轴型；传动型式：中间传动，工作幅宽：耕幅3m。 | 2300元 |  | 购机补贴(通用类) | T202112120016 | 2026-07-19 | 天津市 | 评阅通过 | 评审一：通过 评审二：通过 复评员：未审 | 评审一：通过 评审二：通过 复评员：
耕整地机械 | 耕地机械 | 旋耕机 | 单轴2.5m及以上旋耕机 | 西安亚澳农机股份有限公司 | 旋耕机 | 1GKNB-250 |  | 耕幅:2.5m;轴型:单轴 | 型号名称 / 1GKNB-250型旋耕机 结构型式 / 框架型 整机外形尺寸a（长×宽×高） mm 1260×2860×1480 工作幅宽 cm 250 刀轴型式 / 单轴型 刀轴连接型式 / 花键式 传动型式 / 中间传动 运输方式 / 普通型 变速箱挡位数（变速旋耕机） 个 3 刀辊设计转速 r/min 250/280/310 刀辊最大回转半径 mm 245 刀辊总安装刀数 把 76 旋耕刀型号 / R245 限深装置型式 / 限深板 镇压型式 / 拖板 配套拖拉机标定功率 kW 66.2～95.5 配套拖拉机动力输出轴转速 r/min 540/766/1000 | 2300元 |  | 购机补贴(通用类) | T202161610015 | 2026-01-14 | 陕西省 | 评阅通过 | 评审一：通过 评审二：通过 复评员：未审 | 评审一：通过 评审二：通过 复评员：
耕整地机械 | 耕地机械 | 旋耕机 | 双轴2.5m及以上旋耕机 | 奥尔哈得农业机械制造河北有限公司 | 双轴旋耕机 | 1GKNM-280 |  | 耕幅:2.8m;轴型:双轴 | 型号名称：1GKNM-280双轴旋耕机，结构型式：框架型，整机外形尺寸（长×宽×高）（mm）：1780×3140×1300，作业速度范围（m/s）：0.56-1.11，工作幅宽（cm）：280，耕深（cm）：12-18，刀轴型式：双轴型，刀轴连接型式：花键式，传动型式：中间传动，运输方式：普通型，刀辊设计转速（r/min）：前319/377，后286/338，刀辊最大回转半径（mm）：245，刀辊总安装刀数（把）：160，旋耕刀型号：IT245，限深装置型式：限深轮，镇压型式：镇压辊，配套拖拉机标定功率范围（kW）：110.3-147，配套拖拉机动力输出轴转速（r/min）：720/850。 | 2900元 | 0 | 购机补贴(通用类) | T202113130270 | 2026-08-18 | 河北省 | 评阅通过 | 评审一：通过 评审二：通过 复评员：未审 | 评审一：通过 评审二：通过 复评员：
耕整地机械 | 耕地机械 | 旋耕机 | 双轴2.5m及以上旋耕机 | 奥尔哈得农业机械制造河北有限公司 | 双轴旋耕机 | 1GKNM-300 |  | 耕幅:3m;轴型:双轴 | 型号名称：1GKNM-300双轴旋耕机，结构型式：框架型，整机外形尺寸（长×宽×高）（mm）：1780×3340×1300，作业速度范围（m/s）：0.56-1.11，工作幅宽（cm）：300，耕深（cm）：12-18，刀轴型式：双轴型，刀轴连接型式：花键式，传动型式：中间传动，运输方式：普通型，刀辊设计转速（r/min）：前319/377，后286/338，刀辊最大回转半径（mm）：245，刀辊总安装刀数（把）：168，旋耕刀型号：IT245，限深装置型式：限深轮，镇压型式：镇压辊，配套拖拉机标定功率范围（kW）：132.3-161.7，配套拖拉机动力输出轴转速（r/min）：720/850。 | 2900元 | 0 | 购机补贴(通用类) | T202113130269 | 2026-08-18 | 河北省 | 评阅通过 | 评审一：通过 评审二：通过 复评员：未审 | 评审一：通过 评审二：通过 复评员：
耕整地机械 | 耕地机械 | 深松机 | 4-5铲凿铲式深松机 | 河北通田机械有限公司 | 深松机 | 1S-250 |  | 深松部件个数:4个;铲间距:630mm;深松铲结构型式:凿铲式 | 结构形式（挂接方式）：悬挂式；振动方式：非振动式；配套动力范围：66.5～80.9kw；工作状态外形尺寸（长×宽×高)：1230×2630×1300mm；工作幅宽：250cm；铲间距：63cm；深松铲结构形式：铲式；深松铲排列方式：梯形；深松铲数量：4个；耕深深松：25～35cm | 1700元 | 0 | 购机补贴(通用类) | 冀2018T—241（续） | 2022-12-31 | 河北省 | 评阅通过 | 评审一：通过 评审二：通过 复评员：未审 | 评审一：通过 评审二：通过 复评员：
耕整地机械 | 耕地机械 | 深松机 | 4-5铲凿铲式深松机 | 马斯奇奥（青岛）农机制造有限公司 | 深松机 | 1S-250 |  | 深松部件个数:5个;铲间距:500mm;深松铲结构型式:凿铲式 | 外形尺寸（长×宽×高）:3000×2500×1500mm；振动方式:非振动；配套动力：132～191kW;机具挂结型式:三点悬挂;作业幅宽:2500mm;深松铲结构形式:双翼式;深松铲数量:5;深松铲单铲宽度:320mm;深松铲铲间距:≥500mm;深松铲排列方式:前二后三;深松深度:300~450mm;碎土辊数量:2 | 1700元 |  | 购机补贴(通用类) | 新2017112 | 2021-12-31 | 山东青岛 | 评阅通过 | 评审一：通过 评审二：通过 复评员：未审 | 评审一：通过 评审二：通过 复评员：
耕整地机械 | 耕地机械 | 深松机 | 6铲及以上凿铲式深松机 | 马斯奇奥（青岛）农机制造有限公司 | 深松机 | 1S-300 |  | 深松部件个数:7个;铲间距:450mm;深松铲结构型式:凿铲式 | 外形尺寸（长×宽×高）:2850×3100×1600mm；振动方式:非振动；配套动力：147~205kW;机具挂结型式:三点悬挂;作业幅宽:3000mm;深松铲结构形式:双翼式;深松铲数量:7;深松铲单铲宽度:320mm;深松铲铲间距:≥450mm;深松铲排列方式:前三后四;深松深度:300~450mm;碎土辊数量:2 | 2500元 |  | 购机补贴(通用类) | 新2017111 | 2021-12-31 | 山东青岛 | 评阅通过 | 评审一：通过 评审二：通过 复评员：未审 | 评审一：通过 评审二：通过 复评员：
耕整地机械 | 耕地机械 | 深松机 | 4-5铲偏柱式、全方位式深松机 | 河北通田机械有限公司 | 全方位深松机 | 1SS-240Q |  | 深松部件个数:4个;铲间距:600mm;深松铲结构型式:偏柱式 | 结构型式：悬挂式；振动方式：无振动；配套动力范围：88.2～102.9kw；工作状态外形尺寸（长×宽×高）：1840×2700×1390mm；工作幅宽：240cm；铲间距：60cm；深松铲结构型式：偏柱式（曲面铲）；深松铲数量：4个 | 2300元 | 0 | 购机补贴(通用类) | 冀2017T—023 | 2021-12-31 | 河北省 | 评阅通过 | 评审一：通过 评审二：通过 复评员：未审 | 评审一：通过 评审二：通过 复评员：
耕整地机械 | 耕地机械 | 深松机 | 4-5铲偏柱式、全方位式深松机 | 河北通田机械有限公司 | 全方位深松机 | 1SS-240X |  | 深松部件个数:4个;铲间距:600mm;深松铲结构型式:全方位式 | 结构形式（挂接方式）：悬挂式；振动方式：非振动式；配套动力范围：88-124kw；工作状态外形尺寸（长x宽x高)：1230X2890X1380mm；工作幅宽：240cm；铲间距：60cm；深松铲结构形式：曲面铲；深松铲排列方式：梯形；深松铲数量：4个；耕深深松：25-35cm | 2300元 | 0 | 购机补贴(通用类) | 冀2018T—209 | 2022-12-31 | 河北省 | 评阅通过 | 评审一：通过 评审二：通过 复评员：未审 | 评审一：通过 评审二：通过 复评员：
耕整地机械 | 耕地机械 | 深松机 | 4-5铲偏柱式、全方位式深松机 | 河北通田机械有限公司 | 深松机 | 1SS-280A |  | 深松部件个数:4个;铲间距:700mm;深松铲结构型式:偏柱式 | 结构型式：悬挂式；振动方式：非振动式；配套动力范围：110～133KW；整机外形尺寸（长×宽×高）：1940×2750×1390mm；工作幅宽：280cm；铲间距：70cm；深松铲结构型式：偏柱式；深松铲排列方式：前2后2；深松铲数量：4个；深松深度：35～45cm | 2300元 | 0 | 购机补贴(通用类) | T201913130165 | 2024-12-30 | 河北省 | 评阅通过 | 评审一：通过 评审二：通过 复评员：未审 | 评审一：通过 评审二：通过 复评员：
耕整地机械 | 耕地机械 | 深松机 | 4-5铲偏柱式、全方位式深松机 | 江苏神农农业装备有限公司 | 深松机 | 1S-280 |  | 深松部件个数:4个;铲间距:700mm;深松铲结构型式:偏柱式 | 深松铲数量：4个；深松铲结构形式：偏柱式；铲间距700mm | 2300元 |  | 购机补贴(通用类) | 苏农机（2019）第（0358）号 | 2023-12-31 | 江苏省 | 评阅通过 | 评审一：通过 评审二：通过 复评员：未审 | 评审一：通过 评审二：通过 复评员：
耕整地机械 | 耕地机械 | 深松机 | 4-5铲偏柱式、全方位式深松机 | 青岛鲁耕农业机械有限公司 | 深松机 | 1S-250B |  | 深松部件个数:4个;铲间距:625mm;深松铲结构型式:偏柱式 | 结构型式 悬挂式，振动方式非振动式，配套动力范围88.2~117.6kW，整机外形尺寸（长×宽×高）1050×2400×1350mm，作业速度≥4km/h，作业小时生产率≥0.4hm²/h，工作幅宽250cm，铲间距62.5cm，深松铲结构型式偏柱式，深松铲排列方式单行排列，深松铲数量4个，深松深度≥30c | 2300元 |  | 购机补贴(通用类) | T202161610140 | 2026-08-05 | 山东省 | 评阅通过 | 评审一：通过 评审二：通过 复评员：未审 | 评审一：通过 评审二：通过 复评员：
耕整地机械 | 耕地机械 | 深松机 | 6铲及以上偏柱式、全方位式深松机 | 河北通田机械有限公司 | 全方位深松机 | 1SS-320Q |  | 深松部件个数:6个;铲间距:533mm;深松铲结构型式:偏柱式 | 结构型式：悬挂式；振动方式：无振动；配套动力范围：117.6～132.4kw；工作状态外形尺寸（长×宽×高）：2335×3830×1380mm；工作幅宽：320cm；铲间距：53.3cm；深松铲结构型式：偏柱式（曲面铲）；深松铲数量：6个 | 3400元 | 0 | 购机补贴(通用类) | 冀2017T—022 | 2021-12-31 | 河北省 | 评阅通过 | 评审一：通过 评审二：通过 复评员：未审 | 评审一：通过 评审二：通过 复评员：
耕整地机械 | 耕地机械 | 深松机 | 6铲及以上偏柱式、全方位式深松机 | 河北沃田机械制造有限公司 | 深松机 | 1S-250 |  | 深松部件个数:6个;铲间距:400mm;深松铲结构型式:偏柱式 | 外形尺寸（长X宽X高）2000X3260X1520MM；结构形式：悬挂式。振动方式：非振动式，深松铲结构形式：偏柱式曲面铲；深松铲排列方式：三行交错，配套动力：91.9~147kw；工作铲数6个；工作幅宽250cm；铲间距：40、40、48、40、40cm。 | 3400元 | 0 | 购机补贴(通用类) | T202113130323 | 2026-08-18 | 河北省 | 评阅通过 | 评审一：通过 评审二：通过 复评员：未审 | 评审一：通过 评审二：通过 复评员：
耕整地机械 | 耕地机械 | 深松机 | 6铲及以上偏柱式、全方位式深松机 | 天津市振兴机械制造有限公司 | 深松机 | 1S-300 |  | 深松部件个数:6个;铲间距:600mm;深松铲结构型式:偏柱式 | 结构型式：三点悬挂式；工作幅宽：300cm；深松铲结构型式：偏柱式；数量：6个。 | 3400元 | 103.3 | 购机补贴(通用类) | T202112120014 | 2026-07-19 | 天津市 | 评阅通过 | 评审一：通过 评审二：通过 复评员：未审 | 评审一：通过 评审二：通过 复评员：
耕整地机械 | 耕地机械 | 微耕机 | 功率4kW以下微耕机 | 永康市传奇园林机械厂 | 微耕机 | 1WGQ1.5-40 |  | 配套功率:1.5KW | 配套发动机功率:1.5KW；外形尺寸:1320×510×865mm；传动方式:齿轮传动；耕宽:400mm；旋耕刀型号:旱地耕刀；主离合器型式:离心式；主离合器状态:常开。 | 550元 |  | 购机补贴(非通用类) | T202033330064 | 2025-08-02 | 浙江省 | 评阅通过 | 评审一：通过 评审二：通过 复评员：未审 | 评审一：通过 评审二：通过 复评员：
耕整地机械 | 耕地机械 | 微耕机 | 功率4kW以下微耕机 | 永康市传奇园林机械厂 | 微耕机 | 1WGQ1.9-40 |  | 配套功率:1.9KW | 配套发动机功率:1.9KW；外形尺寸:1320×510×865mm；传动方式:齿轮传动；耕宽:400mm；旋耕刀型号:旱地耕刀；主离合器型式:离心式；主离合器状态:常开。 | 550元 |  | 购机补贴(非通用类) | T202033330065 | 2025-08-02 | 浙江省 | 评阅通过 | 评审一：通过 评审二：通过 复评员：未审 | 评审一：通过 评审二：通过 复评员：
耕整地机械 | 耕地机械 | 微耕机 | 功率4kW以下微耕机 | 永康市传奇园林机械厂 | 微耕机 | 1WGQ2.5-40 |  | 配套功率:2.5KW | 配套发动机功率:2.5KW；外形尺寸:1340×510×930mm；传动方式:齿轮传动；耕宽:400mm；旋耕刀型号:旱地耕刀；主离合器型式:离心式；主离合器状态:常开。 | 550元 |  | 购机补贴(非通用类) | T202033330066 | 2025-08-02 | 浙江省 | 评阅通过 | 评审一：通过 评审二：通过 复评员：未审 | 评审一：通过 评审二：通过 复评员：
耕整地机械 | 耕地机械 | 微耕机 | 功率4kW以下微耕机 | 永康市梦卓机械有限公司 | 微耕机 | 1WGQ2.5-65 |  | 配套功率:2.5KW | 结构形式 手持式，配套发动机型号名称 NP150(ZS1P65F/P-K)汽油机，配套发动机标定功率2.5kW，配套发动机标定转速3600r/min，配套发动机启动方式 手拉，整机外形尺寸（长*宽*高）1440*700*950，作业速度 0~0.25,作业小时生产率 0~0.25，工作幅宽650mm，发动机输出传动方式 齿轮，扶把调整幅度垂直方向 0，刀辊设计转速，240，刀辊总安装刀数 24，旋耕刀型号 旱地刀，主离合器形式 湿式，主离合器状态 常开。 | 550元 | 2.5 | 购机补贴(非通用类) | T202133330013 | 2026-07-26 | 浙江省 | 评阅通过 | 评审一：通过 评审二：通过 复评员：未审 | 评审一：通过 评审二：通过 复评员：
耕整地机械 | 耕地机械 | 微耕机 | 功率4kW以下微耕机 | 重庆军杰农机有限公司 | 微耕机 | 1WG2.2-60 |  | 配套功率:2.2KW | 型号名称: /1WG2.2-60微耕机,结构型式:手持式配套发动机标定功率:2.2kW,配套发动机标定转速:3600 r/min,配套发动机起动方式 :手拉起动,配套发动机燃油种类:汽油整机外形尺寸（长×宽×高）: 1200×630×940mm. | 550元 | 2.2 | 购机补贴(非通用类) | T202050500050 | 2025-05-10 | 重庆市 | 评阅通过 | 评审一：通过 评审二：通过 复评员：未审 | 评审一：通过 评审二：通过 复评员：
耕整地机械 | 耕地机械 | 微耕机 | 功率4kW及以上微耕机 | 安康溱牛农业机械制造有限公司 | 微耕机 | 1WGC6.3-105 | 发动机制造商：无锡凯奥动力机械有限公司，额定功率：6.3kw/4.1kw/4.0kw,燃料喷射型式：机械单体泵，排放阶段：GB20891-2014第三阶段排放标准。 | 配套功率:6.3KW | 型号：1WGC6.3-105涵盖1WGC4.1-105/1WGC4.0-90，结构型式：手持式，配套发动机标定功率：6.3kw/4.1kw/4.0kw配套发动机标定转速3600r/min,整机外形尺寸（长*宽*高）单位（mm）1800*1050*1050 /1800*1050*980 /1600*900*980 工作幅宽（mm）1050/1050/900，发动机输出传动方式：直联，旋耕刀型式:防缠刀/旱地刀，刀辊最大回转半径：180mm,总安装刀片数：24/32，主离合型式：摩擦片式 | 650元 | 6.3 | 购机补贴(非通用类) | T202161610128 | 2026-08-05 | 陕西省 | 评阅通过 | 评审一：通过 评审二：通过 复评员：未审 | 评审一：通过 评审二：通过 复评员：
耕整地机械 | 耕地机械 | 微耕机 | 功率4kW及以上微耕机 | 安康溱牛农业机械制造有限公司 | 微耕机 | 1WGQ4.0-90 | 制造商:重庆重申机械制造有限公司，额定功率：4.0，额定转速：3600，燃料喷射形式：机械单体泵，排放阶段：GB26133-2010第二阶段排放标准 | 配套功率:4.0KW | 结构形式：手持式，配套发动机标定功率：4.0kw，配套发动机标定转速：3600r/min，整机外形尺寸（长*宽*高）(mm)1600*900*980工作幅宽：900mm，发动机输出伟动方式：直联，刀辊传动方式：齿轮传动，旋耕刀形式：防緾刀/旱地刀，总安装刀数：24/32，主离合器形式: | 650元 | 4.0 | 购机补贴(非通用类) | T202161610129 | 2026-08-05 | 陕西省 | 评阅通过 | 评审一：通过 评审二：通过 复评员：未审 | 评审一：通过 评审二：通过 复评员：
耕整地机械 | 耕地机械 | 微耕机 | 功率4kW及以上微耕机 | 任丘市兴农机械制造有限公司 | 微耕机 | 1WG4.0-100FQ-ZC |  | 配套功率:4.0KW | 结构型式：手持式，配套发动机型号名称：ZX170F/P汽油机，配套发动机生产企业：重庆展雄机械制造有限公司，配套发动机标定功率：4.0KW,配套发动机标定转速：3600r/min,配套发动机起动方式：手拉起动，配套发动机燃油种类：汽油，整机外形尺寸（MM）：1400*1000*960，作业速度：M/S:0.05-0.40，扶把振动M/S2：≤50，作业小时生产率HM2/(H.M):0.01-0.15，单位作业面积燃油消耗量（KG/HM2）:≤35，工作幅宽：1000MM，发动机输出传动方式：直联，刀辊传动方式：齿轮传动，扶把调整幅度（水平方向）：180度，扶把调整幅度（垂直方向）：80度，刀辊设计转速r/min：1挡：65；2挡；128；3挡；165，刀辊最大回转半径（mm）:170，刀辊总安装刀数：32把，旋耕刀型式：旱地刀，主离合器型式：摩擦片式，主离合器状态：常开 | 650元 | 4.0 | 购机补贴(非通用类) | T202113130179 | 2026-05-23 | 河北省 | 评阅通过 | 评审一：通过 评审二：通过 复评员：未审 | 评审一：通过 评审二：通过 复评员：
耕整地机械 | 耕地机械 | 微耕机 | 功率4kW及以上微耕机 | 任丘市兴农机械制造有限公司 | 微耕机 | 1WG4.0-80FQ-ZC |  | 配套功率:4.0KW | 结构型式：后置式，配套发动机型号名称：ZX170F/P汽油机，配套发动机生产企业：重庆展雄机械制造有限公司，配套发动机标定功率：4.0KW,配套发动机标定转速：3600r/min,配套发动机起动方式：手拉起动，配套发动机燃油种类：汽油，整机外形尺寸（MM）：1470*930*970，作业速度：M/S:0.05-0.40，扶把振动M/S2：≤50，作业小时生产率HM2/(H.M):0.01-0.12，单位作业面积燃油消耗量（KG/HM2）:≤28，工作幅宽：800MM，发动机输出传动方式：直联，刀辊传动方式：齿轮传动，扶把调整幅度（水平方向）：180度，扶把调整幅度（垂直方向）：80度，刀辊设计转速r/min：慢挡：110 快档：150，刀辊最大回转半径（mm）:170，刀辊总安装刀数：24把，旋耕刀型式：旱地刀，主离合器型式：摩擦片式，主离合器状态：常开 | 650元 | 4.0 | 购机补贴(非通用类) | T202113130178 | 2026-05-23 | 河北省 | 评阅通过 | 评审一：通过 评审二：通过 复评员：未审 | 评审一：通过 评审二：通过 复评员：
耕整地机械 | 耕地机械 | 微耕机 | 功率4kW及以上微耕机 | 永康市传奇园林机械厂 | 微耕机 | 1WGQ4.0-55 |  | 配套功率:4.0KW | 配套发动机功率:4.0KW；外形尺寸:1370×580×930mm；传动方式:齿轮传动；耕宽:550mm；旋耕刀型号:旱地耕刀；主离合器型式:离心式；主离合器状态:常开。 | 650元 |  | 购机补贴(非通用类) | T202033330067 | 2025-08-02 | 浙江省 | 评阅通过 | 评审一：通过 评审二：通过 复评员：未审 | 评审一：通过 评审二：通过 复评员：
耕整地机械 | 耕地机械 | 微耕机 | 功率4kW及以上微耕机 | 永康市梦卓机械有限公司 | 微耕机 | 1WGQ4.0-65 |  | 配套功率:4.0KW | 结构形式 手持式，配套发动机型号名称 ZS1P70/F/P-H(XP200)汽油机，配套发动机标定功率4.0kW，配套发动机标定转速3600r/min，配套发动机启动方式 手拉，整机外形尺寸（长*宽*高）1430*700*1030，作业速度 0~0.25,作业小时生产率 0~0.3，工作幅宽650mm，发动机输出传动方式 齿轮，扶把调整幅度垂直方向 60，刀辊设计转速，240，刀辊总安装刀数 24，旋耕刀型号 旱地刀，主离合器形式 湿式，主离合器状态 常开。 | 650元 | 4.0 | 购机补贴(非通用类) | T202133330014 | 2026-07-26 | 浙江省 | 评阅通过 | 评审一：通过 评审二：通过 复评员：未审 | 评审一：通过 评审二：通过 复评员：
耕整地机械 | 耕地机械 | 微耕机 | 功率4kW及以上微耕机 | 重庆军杰农机有限公司 | 微耕机 | 1WG4.0-95 |  | 配套功率:4.0KW | 配套发动机标定功率：4.0kW ；配套发动机标定转速：3600r/min；配套发动机燃油种类：汽油 ； 整机外形尺寸（长×宽×高）：1640×960×1000mm。 | 650元 | 4.0 | 购机补贴(非通用类) | T202050500049 | 2025-05-10 | 重庆市 | 评阅通过 | 评审一：通过 评审二：通过 复评员：未审 | 评审一：通过 评审二：通过 复评员：
耕整地机械 | 耕地机械 | 微耕机 | 功率4kW及以上微耕机 | 重庆康搏斯动力设备有限公司 | 微耕机 | 1WG4.0-100FQ-ZC | 配套动力型号：CBS210F、170F/P 动力标定功率：4.0KW 动力制造商：重庆康搏斯动力设备有限公司、重庆鼎工机电有限公司 | 配套功率:4.0KW | 配套发动机标定功率: 4.0KW 配套发动机标定转速：3600r/min 配套发动机燃油种类: 汽油 作业速度： 0.1～0.3m/s 作业小时生产率：≥0.04hm2/(h·m) 单位作业面积燃油消耗量：≤35kg/hm2 工作幅宽： 1000mm 发动机输出传动方式： 直联 刀辊传动方式： 齿轮传动 刀辊最大回转半径： 160mm 刀辊总安装刀数：24 旋耕刀型式：旱地刀 主离合器型式：摩擦片式 | 650元 | 4.0 | 购机补贴(非通用类) | T201950500197 | 2024-10-07 | 重庆市 | 评阅通过 | 评审一：通过 评审二：通过 复评员：未审 | 评审一：通过 评审二：通过 复评员：
耕整地机械 | 耕地机械 | 微耕机 | 功率4kW及以上微耕机 | 重庆康搏斯动力设备有限公司 | 微耕机 | 1WG6.3-135FC-ZC | 发动机型号：KD192FW、KD188FW 标定功率：6.3KW 制造商：常州科普动力机械有限公司 排放阶段：国三 | 配套功率:6.3KW | 配套发动机标定功率：6.3KW 配套发动机标定转速：3600r/min 配套发动机燃油种类: 柴油 作业速度：0.1～0.3m/s 作业小时生产率: ≥0.04hm2/(h·m) 单位作业面积燃油消耗量: ≤30kg/hm2 工作幅宽: 1350mm 发动机输出传动方式: 直联 刀辊传动方式: 齿轮传动 刀辊最大回转半径: 180mm 刀辊总安装刀数：40 旋耕刀型式：旱地刀 主离合器型式：摩擦片式 | 650元 | 6.3 | 购机补贴(非通用类) | T201950500196 | 2024-10-07 | 重庆市 | 评阅通过 | 评审一：通过 评审二：通过 复评员：未审 | 评审一：通过 评审二：通过 复评员：
耕整地机械 | 耕地机械 | 微耕机 | 功率4kW及以上微耕机 | 重庆康搏斯动力设备有限公司 | 微耕机 | 1WGCZ4.1-110 | 发动机型号：KAGS350、KDGS350 标定功率：4.1KW 制造商：无锡凯奥动力机械有限公司、常州科普动力机械有限公司 排放阶段：国三 | 配套功率:4.1KW | 配套发动机标定功率：4.1KW 配套发动机标定转速：3600r/min 配套发动机燃油种类: 柴油 作业速度：0.1～0.3m/s 作业小时生产率: ≥0.04hm2/(h·m) 单位作业面积燃油消耗量: ≤30kg/hm2 工作幅宽: 1100mm 发动机输出传动方式: 直联 刀辊传动方式: 齿轮传动 刀辊最大回转半径: 180mm 刀辊总安装刀数：32 旋耕刀型式：旱地刀 主离合器型式：摩擦片式 | 650元 | 4.1 | 购机补贴(非通用类) | T202050500224 | 2025-09-13 | 重庆市 | 评阅通过 | 评审一：通过 评审二：通过 复评员：未审 | 评审一：通过 评审二：通过 复评员：
耕整地机械 | 耕地机械 | 微耕机 | 功率4kW及以上微耕机 | 重庆康搏斯动力设备有限公司 | 微耕机 | 1WGCZ4.1-110-1 | 发动机型号：KAGS350、KDGS350 标定功率：4.1KW 制造商：无锡凯奥动力机械有限公司、常州科普动力机械有限公司 排放阶段：国三 | 配套功率:4.1KW | 配套发动机标定功率：4.1KW 配套发动机标定转速：3600r/min 配套发动机燃油种类: 柴油 作业速度：0.1～0.3m/s 作业小时生产率: ≥0.04hm2/(h·m) 单位作业面积燃油消耗量: ≤30kg/hm2 工作幅宽: 1100mm 发动机输出传动方式: 直联 刀辊传动方式: 齿轮传动 刀辊最大回转半径: 180mm 刀辊总安装刀数：32 旋耕刀型式：旱地刀 主离合器型式：摩擦片式 | 650元 | 4.1 | 购机补贴(非通用类) | T202050500225 | 2025-09-13 | 重庆市 | 评阅通过 | 评审一：通过 评审二：通过 复评员：未审 | 评审一：通过 评审二：通过 复评员：
耕整地机械 | 耕地机械 | 微耕机 | 功率4kW及以上微耕机 | 重庆康搏斯动力设备有限公司 | 微耕机 | 1WGQD4.0-100B-1 | 配套动力型号：CBS210F 动力标定功率：4.0KW 动力制造商：重庆康搏斯动力设备有限公司 | 配套功率:4.0KW | 配套发动机标定功率：4.0KW 配套发动机标定转速：3600r/min 配套发动机燃油种类: 汽油 作业速度：0.1～0.3m/s 作业小时生产率: ≥0.04hm2/(h·m) 单位作业面积燃油消耗量: ≤35kg/hm2 工作幅宽: 1000mm 发动机输出传动方式: 皮带传动 刀辊传动方式: 链条传动 刀辊最大回转半径: 160mm 刀辊总安装刀数：24 旋耕刀型式：旱地刀 主离合器型式：张紧轮式 | 650元 | 4.0 | 购机补贴(非通用类) | T202050500227 | 2025-09-13 | 重庆市 | 评阅通过 | 评审一：通过 评审二：通过 复评员：未审 | 评审一：通过 评审二：通过 复评员：
耕整地机械 | 耕地机械 | 微耕机 | 功率4kW及以上微耕机 | 重庆康搏斯动力设备有限公司 | 微耕机 | 1WGQZ4.0-100-1 | 配套动力型号：CBS210F 动力标定功率：4.0KW 动力制造商：重庆康搏斯动力设备有限公司 | 配套功率:4.0KW | 配套发动机标定功率：4.0KW 配套发动机标定转速：3600r/min 配套发动机燃油种类: 汽油 作业速度：0.1～0.3m/s 作业小时生产率: ≥0.04hm2/(h·m) 单位作业面积燃油消耗量: ≤35kg/hm2 工作幅宽: 1000mm 发动机输出传动方式: 直联 刀辊传动方式: 齿轮传动 刀辊最大回转半径: 160mm 刀辊总安装刀数：24 旋耕刀型式：旱地刀 主离合器型式：摩擦片式 | 650元 | 4.0 | 购机补贴(非通用类) | T202050500226 | 2025-09-13 | 重庆市 | 评阅通过 | 评审一：通过 评审二：通过 复评员：未审 | 评审一：通过 评审二：通过 复评员：
耕整地机械 | 耕地机械 | 微耕机 | 功率4kW及以上微耕机 | 重庆铭城机械制造有限公司 | 微耕机 | 1WGQZ4.0-95 | 动力型号：170F汽油机；标定功率：4.0kw；制造商：重庆重申机械制造有限公司 | 配套功率:4.0KW | 配套发动机标定功率：4.0kW；配套发动机标定转速：3600r/min；结构型式：手持式；整机外形尺寸：1550x960x1000mm；配套发动机启动方式：手拉起动；配套发动机燃油类型：汽油；工作幅宽:950mm；发动机输出传动方式：直联；刀辊传动方式：齿轮传动；主离合器型式：摩擦片式；主离合器状态：常开；旋耕刀型号：旱地刀；刀辊总安装刀数:24把。 | 650元 | 4.0 | 购机补贴(非通用类) | T202150500196 | 2026-07-07 | 重庆市 | 评阅通过 | 评审一：通过 评审二：通过 复评员：未审 | 评审一：通过 评审二：通过 复评员：
耕整地机械 | 整地机械 | 埋茬起浆机 | 单轴2.5m及以上埋茬起浆机 | 奥尔哈得农业机械制造河北有限公司 | 埋茬起浆机 | 1JSN-350 |  | 耕幅:3.5m;单轴:是 | 型号名称：1JSN-350埋茬起浆机，整机外形尺寸a（长×宽×高）（mm）：1100×3650×1200，配套拖拉机标定功率范围（kW）：58.8-102.9，配套拖拉机动力输出轴转速（r/min）：720/850，与配套拖拉机联接方式：三点悬挂联接，结构型式：框架式,单轴，工作幅宽（mm）：3500，搅浆最终传动方式：中间传动，齿轮传动，搅浆刀型式：弧形打浆刀，搅浆刀总安装数量（把）：96，搅浆刀辊转速（r/min）：296/350，搅浆刀辊最大回转半径（mm）：191，埋茬部件型式：后拖板。 | 2400元 | 0 | 购机补贴(非通用类) | T202113130268 | 2026-08-18 | 河北省 | 评阅通过 | 评审一：通过 评审二：通过 复评员：未审 | 评审一：通过 评审二：通过 复评员：
耕整地机械 | 整地机械 | 埋茬起浆机 | 单轴2.5m及以上埋茬起浆机 | 奥尔哈得农业机械制造河北有限公司 | 埋茬起浆机 | 1JSN-380 |  | 耕幅:3.8m;单轴:是 | 型号名称：1JSN-380埋茬起浆机，整机外形尺寸a（长×宽×高）（mm）：1100×3950×1200，配套拖拉机标定功率范围（kW）：66.2-110.3，配套拖拉机动力输出轴转速（r/min）：720/850，与配套拖拉机联接方式：三点悬挂联接，结构型式：框架式,单轴，工作幅宽（mm）：3800，搅浆最终传动方式：中间传动，齿轮传动，搅浆刀型式：弧形打浆刀，搅浆刀总安装数量（把）：96，搅浆刀辊转速（r/min）：296/350，搅浆刀辊最大回转半径（mm）：191，埋茬部件型式：后拖板。 | 2400元 | 0 | 购机补贴(非通用类) | T202113130267 | 2026-08-18 | 河北省 | 评阅通过 | 评审一：通过 评审二：通过 复评员：未审 | 评审一：通过 评审二：通过 复评员：
耕整地机械 | 整地机械 | 埋茬起浆机 | 单轴2.5m及以上埋茬起浆机 | 奥尔哈得农业机械制造河北有限公司 | 埋茬起浆机 | 1JSN-400 |  | 耕幅:4m;单轴:是 | 型号名称：1JSN-400埋茬起浆机，整机外形尺寸a（长×宽×高）（mm）：1100×4150×1200，配套拖拉机标定功率范围（kW）：66.2-132.3，配套拖拉机动力输出轴转速（r/min）：720/850，与配套拖拉机联接方式：三点悬挂联接，结构型式：框架式,单轴，工作幅宽（mm）：4000，搅浆最终传动方式：中间传动，齿轮传动，搅浆刀型式：弧形打浆刀，搅浆刀总安装数量（把）：104，搅浆刀辊转速（r/min）：296/350，搅浆刀辊最大回转半径（mm）：191，埋茬部件型式：后拖板。 | 2400元 | 0 | 购机补贴(非通用类) | T202113130266 | 2026-08-18 | 河北省 | 评阅通过 | 评审一：通过 评审二：通过 复评员：未审 | 评审一：通过 评审二：通过 复评员：
耕整地机械 | 整地机械 | 埋茬起浆机 | 单轴2.5m及以上埋茬起浆机 | 奥尔哈得农业机械制造河北有限公司 | 埋茬起浆机 | 1JSN-450 |  | 耕幅:4.5m;单轴:是 | 型号名称：1JSN-450埋茬起浆机，整机外形尺寸a（长×宽×高）（mm）：1170×4650×1300，配套拖拉机标定功率范围（kW）：88.2-147，配套拖拉机动力输出轴转速（r/min）：720/850，与配套拖拉机联接方式：三点悬挂联接，结构型式：框架式,单轴，工作幅宽（mm）：4500，搅浆最终传动方式：中间传动，齿轮传动，搅浆刀型式：弧形打浆刀，搅浆刀总安装数量（把）：112，搅浆刀辊转速（r/min）：265/313，搅浆刀辊最大回转半径（mm）：191，埋茬部件型式：后拖板。 | 2400元 | 0 | 购机补贴(非通用类) | T202113130265 | 2026-08-18 | 河北省 | 评阅通过 | 评审一：通过 评审二：通过 复评员：未审 | 评审一：通过 评审二：通过 复评员：
耕整地机械 | 整地机械 | 埋茬起浆机 | 单轴2.5m及以上埋茬起浆机 | 奥尔哈得农业机械制造河北有限公司 | 埋茬起浆机 | 1JSN-500 |  | 耕幅:5m;单轴:是 | 型号名称：1JSN-500埋茬起浆机，整机外形尺寸a（长×宽×高）（mm）：1170×5150×1300，配套拖拉机标定功率范围（kW）：110.3-176.4，配套拖拉机动力输出轴转速（r/min）：720/850，与配套拖拉机联接方式：三点悬挂联接，结构型式：框架式,单轴，工作幅宽（mm）：5000，搅浆最终传动方式：中间传动，齿轮传动，搅浆刀型式：弧形打浆刀，搅浆刀总安装数量（把）：128，搅浆刀辊转速（r/min）：265/313，搅浆刀辊最大回转半径（mm）：191，埋茬部件型式：后拖板。 | 2400元 | 0 | 购机补贴(非通用类) | T202113130264 | 2026-08-18 | 河北省 | 评阅通过 | 评审一：通过 评审二：通过 复评员：未审 | 评审一：通过 评审二：通过 复评员：
耕整地机械 | 整地机械 | 埋茬起浆机 | 单轴2.5m及以上埋茬起浆机 | 常州汉森机械股份有限公司 | 水田平地搅浆机 | 1JS-460 |  | 耕幅:4.6m;单轴:是 | 单轴，工作幅宽：460cm,耕深：8-16cm,刀辊转速：261rpm,整机质量：900kg。 | 2400元 | 0 | 购机补贴(非通用类) | 苏农机（2017）第（0158）号 | 2021-12-31 | 江苏省 | 评阅通过 | 评审一：通过 评审二：通过 复评员：未审 | 评审一：通过 评审二：通过 复评员：
耕整地机械 | 整地机械 | 埋茬起浆机 | 单轴2.5m及以上埋茬起浆机 | 佳木斯建华农业装备有限公司 | 水田平地搅浆机 | 1JSN-380 |  | 耕幅:3.9m;单轴:是 | 型号名称:1JSN-380水田平地搅浆机,整机外形尺寸(mm):1030×4030×1160,配套拖拉机标定功率范围(kW):95.5-110.3,配套拖拉机动力输出轴转速(r/min):720,与配套拖拉机联接方式:悬挂式,结构型式:框架式,工作幅宽(mm)：3900，搅浆最终传动方式：中间传动，搅浆刀型式：IT185，搅浆刀总安装数量（把）：96，搅浆刀辊转速（r/min）：296，搅浆刀辊最大回转半径（mm）：185。 | 2400元 | 0 | 购机补贴(非通用类) | T202123230018 | 2026-03-29 | 黑龙江 | 评阅通过 | 评审一：通过 评审二：通过 复评员：未审 | 评审一：通过 评审二：通过 复评员：
耕整地机械 | 整地机械 | 埋茬起浆机 | 单轴2.5m及以上埋茬起浆机 | 佳木斯建华农业装备有限公司 | 水田平地搅浆机 | 1JSN-450 |  | 耕幅:4.615m;单轴:是 | 型号名称:1JSN-450水田平地搅浆机,整机外形尺寸(mm):1030×4790×1150,配套拖拉机标定功率范围(kW):132.3～147,配套拖拉机动力输出轴转速(r/min):720,与配套拖拉机联接方式:悬挂式,结构型式:框架式,工作幅宽(mm)：4615，搅浆最终传动方式：中间传动，搅浆刀型式：IT185，搅浆刀总安装数量（把）：112，搅浆刀辊转速（r/min）：296，搅浆刀辊最大回转半径（mm）：185。 | 2400元 | 0 | 购机补贴(非通用类) | T202123230019 | 2026-03-29 | 黑龙江 | 评阅通过 | 评审一：通过 评审二：通过 复评员：未审 | 评审一：通过 评审二：通过 复评员：
耕整地机械 | 整地机械 | 埋茬起浆机 | 单轴2.5m及以上埋茬起浆机 | 盐城力田农业机械有限公司 | 水田平地搅浆机 | 1JS-280 |  | 耕幅:2870m;单轴:是 | 传动方式：侧边齿轮传动 耕幅：2870mm 轴数：单轴 | 2400元 | 0 | 购机补贴(非通用类) | T202032320329 | 2025-11-01 | 江苏省 | 评阅通过 | 评审一：通过 评审二：通过 复评员：未审 | 评审一：通过 评审二：通过 复评员：
耕整地机械 | 整地机械 | 埋茬起浆机 | 单轴2.5m及以上埋茬起浆机 | 盐城力田农业机械有限公司 | 水田平地搅浆机 | 1JS-300 |  | 耕幅:3080m;单轴:是 | 传动方式：侧边齿轮传动 耕幅：3080mm 轴数：单轴 | 2400元 | 0 | 购机补贴(非通用类) | T202032320329 | 2025-11-01 | 江苏省 | 评阅通过 | 评审一：通过 评审二：通过 复评员：未审 | 评审一：通过 评审二：通过 复评员：
耕整地机械 | 整地机械 | 埋茬起浆机 | 单轴2.5m及以上埋茬起浆机 | 盐城市龙宇农业装备有限公司 | 水田平地搅浆机 | 1JS-260 |  | 耕幅:2.6m;单轴:是 | 型号名称：1JS-260型水田平地搅浆机；整机外形尺寸 （长×宽×高）mm：900x2790x1000；配套拖拉机标定功率范围（k W）：44.1-73.5；配套拖拉机动力输出轴转速（r/min）：540/720；与配套拖拉机联接方式：三点悬挂；结构型式：圆梁式、单轴；工作幅宽（mm）：2600；搅浆最终传动方式：侧边传动、齿轮传动；搅浆刀型式：弧形打浆刀；搅浆刀总安装数量（把）：68；搅浆刀辊转速（r/min）：340/450；搅浆刀辊最大回转半径（mm）：200。 | 2400元 |  | 购机补贴(非通用类) | T202032320321 | 2025-11-01 | 江苏省 | 评阅通过 | 评审一：通过 评审二：通过 复评员：未审 | 评审一：通过 评审二：通过 复评员：
耕整地机械 | 整地机械 | 埋茬起浆机 | 单轴2.5m及以上埋茬起浆机 | 盐城市龙宇农业装备有限公司 | 水田平地搅浆机 | 1JS-280 |  | 耕幅:2.8m;单轴:是 | 型号名称：1JS-280型水田平地搅浆机；整机外形尺寸 （长×宽×高）mm：900x2990x1000；配套拖拉机标定功率范围（k W）：51.5-80.9；配套拖拉机动力输出轴转速（r/min）：540/720；与配套拖拉机联接方式：三点悬挂；结构型式：圆梁式、单轴；工作幅宽（mm）：2800；搅浆最终传动方式：侧边传动、齿轮传动；搅浆刀型式：弧形打浆刀；搅浆刀总安装数量（把）：74；搅浆刀辊转速（r/min）：340/450；搅浆刀辊最大回转半径（mm）：200。 | 2400元 |  | 购机补贴(非通用类) | T202032320322 | 2025-11-01 | 江苏省 | 评阅通过 | 评审一：通过 评审二：通过 复评员：未审 | 评审一：通过 评审二：通过 复评员：
耕整地机械 | 整地机械 | 埋茬起浆机 | 单轴2.5m及以上埋茬起浆机 | 盐城市龙宇农业装备有限公司 | 水田平地搅浆机 | 1JS-400 |  | 耕幅:4m;单轴:是 | 型号名称：1JS-400型水田平地搅浆机；整机外形尺寸 （长×宽×高）mm：1000x4200x1200；配套拖拉机标定功率范围（k W）：66.2-110；配套拖拉机动力输出轴转速（r/min）：540/720；与配套拖拉机联接方式：三点悬挂；结构型式：圆梁式、单轴；工作幅宽（mm）：4000；搅浆最终传动方式：侧边传动、齿轮传动；搅浆刀型式：定制弧形打浆刀；搅浆刀总安装数量（把）：64；搅浆刀辊转速（r/min）：305/405；搅浆刀辊最大回转半径（mm）：170；折叠机构型式：液压式。 | 2400元 |  | 购机补贴(非通用类) | T202032320324 | 2025-11-01 | 江苏省 | 评阅通过 | 评审一：通过 评审二：通过 复评员：未审 | 评审一：通过 评审二：通过 复评员：
种植施肥机械 | 播种机械 | 条播机 | 12-18行条播机 | 河北农哈哈机械集团有限公司 | 谷物播种机 | 2BF-12B |  | 播种行数:12行 | 结构型式：机械式；悬挂式；工作幅宽：192cm；工作行数：12行；排种器型式：滚齿式，非金属材料；排种器数量：12个；排肥器型式：外槽轮式，非金属材料；排肥器数量：12个；排种开沟器型式：双圆盘式；排种开沟器数量：12个；种/肥箱容积：117/35×2L；排量调节方式：种：变速箱/肥：滑板式；播种部分传动方式：链+齿轮；地轮型式：滚轮式；覆土器型式：滚笼式；镇压器型式：滚轮式 | 1080元 |  | 购机补贴(非通用类) | T202114140038 | 2026-07-21 | 河北省 | 评阅通过 | 评审一：通过 评审二：通过 复评员：未审 | 评审一：通过 评审二：通过 复评员：
种植施肥机械 | 播种机械 | 条播机 | 12-18行条播机 | 河北农哈哈机械集团有限公司 | 谷物播种机 | 2BF-14B |  | 播种行数:14行 | 结构型式：机械式；悬挂式；工作幅宽：210cm；工作行数：14行；排种器型式：滚齿式，非金属材料；排种器数量：14个；排肥器型式：外槽轮式，非金属材料；排肥器数量：14个；排种开沟器型式：双圆盘式；排种开沟器数量：14个；种/肥箱容积：129/35×2L；排量调节方式：种：变速箱/肥：滑板式；播种部分传动方式：链+齿轮；地轮型式：滚轮式；覆土器型式：滚笼式；镇压器型式：滚轮式 | 1080元 |  | 购机补贴(非通用类) | T202114140039 | 2026-07-21 | 河北省 | 评阅通过 | 评审一：通过 评审二：通过 复评员：未审 | 评审一：通过 评审二：通过 复评员：
种植施肥机械 | 播种机械 | 条播机 | 12-18行条播机 | 河北农哈哈机械集团有限公司 | 谷物播种机 | 2BF-16B |  | 播种行数:16行 | 结构型式：机械式；悬挂式；工作幅宽：240cm；工作行数：16行；排种器型式：滚齿式，非金属材料；排种器数量：16个；排肥器型式：外槽轮式，非金属材料；排肥器数量：16个；排种开沟器型式：双圆盘式；排种开沟器数量：16个；种/肥箱容积：146/45×2L；排量调节方式：种：变速箱/肥：滑板式；播种部分传动方式：链+齿轮；地轮型式：滚轮式；覆土器型式：滚笼式；镇压器型式：滚轮式 | 1080元 |  | 购机补贴(非通用类) | T202114140039 | 2026-07-21 | 河北省 | 评阅通过 | 评审一：通过 评审二：通过 复评员：未审 | 评审一：通过 评审二：通过 复评员：
种植施肥机械 | 播种机械 | 条播机 | 12-18行条播机 | 河北农哈哈机械集团有限公司 | 小麦播种机 | 2BXF-12B |  | 播种行数:12行 | 结构型式：机械式；悬挂式；工作幅宽：192cm；工作行数：12行；排种器型式：滚齿式，非金属材料；排种器数量：12个；排肥器型式：外槽轮式，非金属材料；排肥器数量：12个；排种开沟器型式：双圆盘式；排种开沟器数量：12个；种/肥箱容积：117/35×2L；排量调节方式：种：变速箱/肥：滑板式；播种部分传动方式：链+齿轮；地轮型式：滚笼式；覆土器型式：刮板式；镇压器型式：滚轮式 | 1080元 |  | 购机补贴(非通用类) | T202114140036 | 2026-07-21 | 河北省 | 评阅通过 | 评审一：通过 评审二：通过 复评员：未审 | 评审一：通过 评审二：通过 复评员：
种植施肥机械 | 播种机械 | 条播机 | 12-18行条播机 | 河北农哈哈机械集团有限公司 | 小麦播种机 | 2BXF-14B |  | 播种行数:14行 | 结构型式：机械式；悬挂式；工作幅宽：210cm；工作行数：14行；排种器型式：滚齿式，非金属材料；排种器数量：14个；排肥器型式：外槽轮式，非金属材料；排肥器数量：14个；排种开沟器型式：双圆盘式；排种开沟器数量：14个；种/肥箱容积：129/35×2L；排量调节方式：种：变速箱/肥：滑板式；播种部分传动方式：链+齿轮；地轮型式：滚笼式；覆土器型式：刮板式；镇压器型式：滚轮式 | 1080元 |  | 购机补贴(非通用类) | T202114140037 | 2026-07-21 | 河北省 | 评阅通过 | 评审一：通过 评审二：通过 复评员：未审 | 评审一：通过 评审二：通过 复评员：
种植施肥机械 | 播种机械 | 条播机 | 12-18行条播机 | 河北农哈哈机械集团有限公司 | 小麦播种机 | 2BXF-16B |  | 播种行数:16行 | 结构型式：机械式；悬挂式；工作幅宽：240cm；工作行数：16行；排种器型式：滚齿式，非金属材料；排种器数量：16个；排肥器型式：外槽轮式，非金属材料；排肥器数量：16个；排种开沟器型式：双圆盘式；排种开沟器数量：16个；种/肥箱容积：146/45×2L；排量调节方式：种：变速箱/肥：滑板式；播种部分传动方式：链+齿轮；地轮型式：滚笼式；覆土器型式：刮板式；镇压器型式：滚轮式 | 1080元 |  | 购机补贴(非通用类) | T202114140037 | 2026-07-21 | 河北省 | 评阅通过 | 评审一：通过 评审二：通过 复评员：未审 | 评审一：通过 评审二：通过 复评员：
种植施肥机械 | 播种机械 | 条播机 | 12-18行条播机 | 河北峥嵘农机有限公司 | 小麦施肥播种机 | 2BXF-12 |  | 播种行数:12行 | 结构型式：机械式、悬挂式配套动力范围KW:22-36.8 整机外型尺寸长*宽*高mm:2010×2220×1130 工作幅宽cm:192 行距cm:16 行数：12 排种器型式：外槽轮式非金属材料，排肥器型式：外槽轮式 | 1080元 |  | 购机补贴(非通用类) | T202013130317 | 2025-12-29 | 河北省 | 评阅通过 | 评审一：通过 评审二：通过 复评员：未审 | 评审一：通过 评审二：通过 复评员：
种植施肥机械 | 播种机械 | 免耕播种机 | 2-3行牵引式免耕穴播机 | 山东省滨州市富田农业机械有限公司 | 免耕指夹式精量施肥播种机 | 2BMG-2 |  | 播种行数:2行;播种形式:牵引式免耕穴播 ;排种器型式:达到精量要求的指夹式 | 结构型式：机械式；牵引式，配套动力范围（kW）22.1～47.8;整机外形尺寸（长×宽×高）:3120×2000×1900mm 作业速度范围（km/h）:5～10,作业小时生产率(hm2/h):0.4～1.4,行距(mm):400～700,工作行数:2行，作业幅宽（mm）：800～1400，排种器型式：指夹式；金属材料，排种器数量：2个，排种器驱动方式：地轮驱动，排肥器型式：外槽轮式，排肥器数量（个）：2（主）+2（副），排肥器驱动方式：地轮驱动（主肥箱）+电驱动（副肥箱），种/肥箱容积（L）:33L×2（种）/260L（主肥箱）+15L×2（副肥箱）,种/肥排量调节方式:手动链轮调节（种）/手动链轮调节+螺杆调节（肥）,传动机构型式:链传动+摩擦传动,开沟器型式:双圆盘（种）/单圆盘（肥）,开沟器数量(个)：2（种）+2（肥），开沟器深度调节范围（mm）：0～100，地轮型式：橡胶轮，地轮直径（mm）：700，地轮高度调节范围（mm），0～190，破茬清垄工作部件型式：拨草轮+波纹圆盘刀，覆土器型式：V形对置橡胶轮，镇压器型式：V形对置橡胶轮 | 10000元 |  | 购机补贴(通用类) | T202037370248 | 2025-09-06 | 山东省 | 评阅通过 | 评审一：通过 评审二：通过 复评员：未审 | 评审一：通过 评审二：通过 复评员：
种植施肥机械 | 播种机械 | 免耕播种机 | 4-5行牵引式免耕穴播机 | 马斯奇奥（青岛）农机制造有限公司 | 牵引式免耕播种机 | 2BQN-4 |  | 播种行数:4行;播种形式:牵引式免耕穴播 ;排种器型式:气力式 | 结构型式： 牵引式；配套动力范围：≥44kw；工作状态外形尺寸(长×宽×高)：3450×3220×1660mm；作业速度范围：6～10km/h；作业小时生产率：1.56～2.6hm2/h；行距：550～750mm；工作行数：4行；工作幅宽：2200～3000mm；排种器型式：气吸式；排种器数量：4个；排种器驱动形式：地轮驱动；施肥器型式：外槽轮式；施肥器数量：4个；施肥器驱动方式：地轮驱动；种/肥箱容积：34×4/360×2L；排量调节方式：旋钮手动调节；传动机构型式：链传动；开沟器型式：圆盘；开沟器数量：播种：4个；棑肥：4个；开沟器深度调节范围：播种：10～70mm；棑肥：50～150mm；地轮型式：胶轮；地轮直径：767mm；地轮高度调节范围：无调节；破茬清垄工作部件型式：双侧星型轮+缺口盘切茬；风机型号名称： G06016003；风机叶轮直径：400mm；风机转速：5554r/min ；风机风压：（4～10）×10¯³MPa；覆土器型式：V型；镇压器型式：V型。 | 12000元 |  | 购机补贴(通用类) | 黑垦鉴2019083 | 2023-12-31 | 山东青岛 | 评阅通过 | 评审一：通过 评审二：通过 复评员：未审 | 评审一：通过 评审二：通过 复评员：
种植施肥机械 | 播种机械 | 免耕播种机 | 4-5行牵引式免耕穴播机 | 马斯奇奥（青岛）农机制造有限公司 | 牵引式免耕播种机 | 2BQN-5 |  | 播种行数:5行;播种形式:牵引式免耕穴播 ;排种器型式:气力式 | 结构型式: 气力式,牵引式；配套动力范围（kW)：58.9～88.3；工作状态外形尺寸(长×宽×高)：3390mm×3515mm×2065mm；作业速度范围(km/h)：6～10；作业小时生产率(hm²/h)：1.65～3.25；行距（mm)：550～650；工作行数 ：5；工作幅宽(mm)：2750～3250；排种器型式：气力式(金属材料)；排种器数量：5；排种器驱动方式：地轮传动；排肥器型式：外槽轮式；排肥器数量：底肥10，微肥5；排肥器驱动方式：地轮传动。种/肥箱容积：种-36L×5；底肥-500L×2， 微肥-40L×3；种/肥排量调节方式：种：链轮调节 ；底肥：旋钮手柄调节外槽轮长度 微肥：旋钮手柄调节外槽轮长度；传动机构型式：地轮、链传动；开沟器型式：种：双圆；盘；肥：单圆盘；开沟器数量：种：5；肥：5；开沟器深度调节范围(mm)：种：10～70；肥：50～150；地轮型式：凹条纹充气轮胎；地轮直径(mm)：Φ767；破茬清垄工作部件型式：双侧星型拨草轮+波纹盘；风机型式：机械离心风机；风机叶轮直径（mm)：Φ400；覆土器型式：V型橡胶轮；镇压器型式 V型橡胶轮 | 12000元 |  | 购机补贴(通用类) | T202000150904 | 2025-12-30 | 山东青岛 | 评阅通过 | 评审一：通过 评审二：通过 复评员：未审 | 评审一：通过 评审二：通过 复评员：
种植施肥机械 | 播种机械 | 免耕播种机 | 4-5行牵引式免耕穴播机 | 山东省滨州市富田农业机械有限公司 | 免耕指夹式精量施肥播种机 | 2BMYFZ-4 |  | 播种行数:4行;播种形式:牵引式免耕穴播 ;排种器型式:达到精量要求的指夹式 | 结构型式：机械式；牵引式，配套动力范围（kW）：40～60，工作状态外形尺寸（长×宽×高）：3800×3580×1760，作业速度范围（km/h）：8～10，作业小时生产率（h㎡/h）：1.28～2.4，行距（mm）：400～700，工作行数：2行，工作幅宽（mm）1600～2800，排种器型式：指夹式，排种器数量（个）：4，排种器驱动方式：地轮驱动，排肥器型式：双搅龙式，排肥器数量（个）：4，排肥器驱动方式：地轮驱动，种/肥箱容积（L）：种箱45×4；主肥箱210×2；副肥箱18×4，排量调节方式：链轮调节，传动机构型式：地轮传动，开沟器形式：施肥：豁口单圆盘；播种：双圆盘， 开沟器数量（个）：4，地轮型式：橡胶轮，地轮直径(mm):700,破茬清垄工作部件型式:分草轮、播种松土圆盘、刮板，覆土器型式:V型双圆盘,镇压器型式:V型双圆盘 | 12000元 |  | 购机补贴(通用类) | 部20170865 | 2021-12-31 | 山东省 | 评阅通过 | 评审一：通过 评审二：通过 复评员：未审 | 评审一：通过 评审二：通过 复评员：
种植施肥机械 | 播种机械 | 免耕播种机 | 4-5行牵引式免耕穴播机 | 中国一拖集团有限公司 | 牵引式免耕播种机 | 2BMQ-4 |  | 播种行数:4行;播种形式:牵引式免耕穴播 ;排种器型式:气力式 | 结构型式/气力式，牵引式；配套动力范围58.8~73.5kW；整机外形尺寸（长×宽×高）3220mm×3220mm×1850mm；作业速度范围8~10km/h；作业小时生产率2.13~2.67 hm２/h；行距350~650mm；工作行数4行；作业幅宽1400~2600mm；排种器型式/气力式，金属材料；排种器数量4个；排种器驱动方式/链条传动；排肥器型式/外槽轮式；排肥器数量4个；排肥器驱动方式/链条传动；种/肥箱容积 种箱：96L；肥箱：500L；开沟器型式/双圆盘式；开沟器数量4个；开沟器深度调节范围80~140mm；地轮型式 /胶轮；地轮直径600mm；地轮高度调节范围0~900mm；破茬清垄工作部件型式/锄铲式；风机型式/离心式；风机叶轮直径501mm；覆土器型式/V型对置橡胶轮；镇压器型式/V型对置橡胶轮。 | 12000元 | 0 | 购机补贴(通用类) | 鄂2019413 | 2024-11-15 | 河南省 | 评阅通过 | 评审一：通过 评审二：通过 复评员：未审 | 评审一：通过 评审二：通过 复评员：
种植施肥机械 | 播种机械 | 精量播种机 | 2-3行机械式精量播种机 | 公主岭市隆泉农业机械制造有限公司 | 仿形轮式玉米精量播种机 | 2BYSF-2 | 无 | 播种行数:2行;排种器型式:机械式 | 型号名称：2BYSF-2型仿形轮式玉米精量播种机；结构型式：机械式、悬挂式；配套动力范围：≧13.2kW;整机外形尺寸：1890×1210×910mm;作业速度范围：0.3-1.38m/s;作业小时生产率：3-4.5hm2/h工作幅宽:100-140cm;行距：50-70cm;工作行数:2行;排种器型式：勺轮式（金属材料）；排种器数量：2个；排肥器型式：外槽轮式；排肥器数量:2个；排种开沟器型式：双圆盘式；排种开沟器数量：2个；排种开沟器深度调节范围：40-70mm；排肥开沟器型式：双圆盘式；排肥开沟器数量：2个；排肥开沟器深度调节范围：40-70mm；种/肥箱容积：20/20L;排量调节方式：种：档位调节；肥：螺旋手柄；播种部分传动方式：链条传动；地轮型式：胶轮；地轮直径：380mm；覆土器型式：双圆盘式；镇压器型式：外胶轮内铁空心。 | 600元 | 0 | 购机补贴(通用类) | T202122220039 | 2026-06-28 | 吉林省 | 评阅通过 | 评审一：通过 评审二：通过 复评员：未审 | 评审一：通过 评审二：通过 复评员：
种植施肥机械 | 播种机械 | 精量播种机 | 2-3行机械式精量播种机 | 石家庄市舜农农业机械有限公司 | 数控智能精量播种机 | 2BJY-2 |  | 播种行数:2行;排种器型式:机械式 | 型号名称 / 2BJY-2数控智能精量播种机 结构型式 / 机械式；悬挂式 配套动力范围 kW 14.7～33.1 整机外形尺寸（长×宽×高） mm 1800×1190×1100 作业速度范围 m/s 1.1～3.3 作业小时生产率 h㎡/h 0.3～0.5 工作幅宽 cm 90～130 行距 cm 45～65 工作行数 行 2 排种器型式 / 电控指夹式，非金属材料 排种器数量 个 2 排肥器型式 / 电控外槽轮式 排肥器数量 个 2 排种开沟器型式 / 箭铲式 排种开沟器数量 个 2 排种开沟器深度调节范围 mm 0～150 排肥开沟器型式 / 箭铲式 排肥开沟器数量 个 2 排肥开沟器深度调节范围 mm 0～150 种/肥箱容积 L 10×2/106 排量调节方式 / 电控 播种部分传动方式 / 电动 地轮型式 / 胶轮 地轮直径 mm 380 地轮高度调节范围 mm 0～150 风机型式 / / 覆土器型式 / 刮板式 镇压器型式 / 胶轮 | 600元 |  | 购机补贴(通用类) | T201913130159 | 2024-12-08 | 河北省 | 评阅通过 | 评审一：通过 评审二：通过 复评员：未审 | 评审一：通过 评审二：通过 复评员：
种植施肥机械 | 播种机械 | 精量播种机 | 2-3行机械式精量播种机 | 石家庄市舜农农业机械有限公司 | 数控智能精量播种机 | 2BJY-3 |  | 播种行数:3行;排种器型式:机械式 | 型号名称 / 2BJY-3数控智能精量播种机 结构型式 / 机械式；悬挂式 配套动力范围 kW 22.1～44.1 整机外形尺寸（长×宽×高） mm 1800×1660×1100 作业速度范围 m/s 1.1～3.3 作业小时生产率 h㎡/h 0.4～0.7 工作幅宽 cm 135～195 行距 cm 45～65 工作行数 行 3 排种器型式 / 电控指夹式，非金属材料 排种器数量 个 3 排肥器型式 / 电控外槽轮式 排肥器数量 个 3 排种开沟器型式 / 箭铲式 排种开沟器数量 个 3 排种开沟器深度调节范围 mm 0～150 排肥开沟器型式 / 箭铲式 排肥开沟器数量 个 3 排肥开沟器深度调节范围 mm 0～150 种/肥箱容积 L 10×3/132 排量调节方式 / 电控 播种部分传动方式 / 电动 地轮型式 / 胶轮 地轮直径 mm 380 地轮高度调节范围 mm 0～150 风机型式 / / 覆土器型式 / 刮板式 镇压器型式 / 胶轮 | 600元 |  | 购机补贴(通用类) | T201913130160 | 2024-12-08 | 河北省 | 评阅通过 | 评审一：通过 评审二：通过 复评员：未审 | 评审一：通过 评审二：通过 复评员：
种植施肥机械 | 播种机械 | 精量播种机 | 2-3行机械式精量播种机 | 天津市振兴机械制造有限公司 | 玉米精量施肥播种机 | 2BYFJ-3 |  | 播种行数:3行;排种器型式:机械式 | 结构型式：机械式/悬挂式；配套拖拉机动力范围：20~60kW；开沟器播种器数量：各3个；排种器型式：指夹式；排种、排肥开沟器型式：靴式；种肥箱容积：种8Lx3,肥100L。 | 600元 |  | 购机补贴(通用类) | T202112120024 | 2026-08-29 | 天津市 | 评阅通过 | 评审一：通过 评审二：通过 复评员：未审 | 评审一：通过 评审二：通过 复评员：
种植施肥机械 | 播种机械 | 精量播种机 | 4-5行机械式精量播种机 | 公主岭市隆泉农业机械制造有限公司 | 仿形轮式玉米精量播种机 | 2BYSF-4 | 无 | 播种行数:4行;排种器型式:机械式 | 型号名称：2BYSF-4型仿形轮式玉米精量播种机；结构型式：机械式、悬挂式；配套动力范围：≧29.4kW;整机外形尺寸：1970×1990×1020mm;作业速度范围：0.3-1.38m/s;作业小时生产率：6-9hm2/h；工作幅宽:200-240cm;行距：50-60cm;工作行数:4行;排种器型式：勺轮式（金属材料）；排种器数量：4个；排肥器型式：外槽轮式；排肥器数量:4个；排种开沟器型式：双圆盘式；排种开沟器数量：4个；排种开沟器深度调节范围：40-70mm；排肥开沟器型式：双圆盘式；排肥开沟器数量：4个；排肥开沟器深度调节范围：40-70mm；种/肥箱容积：40/40L;排量调节方式：种：档位调节；肥：螺旋手柄；播种部分传动方式：链条传动；地轮型式：胶轮；地轮直径：380mm；覆土器型式：双圆盘式；镇压器型式：外胶轮内铁空心。 | 1000元 | 0 | 购机补贴(通用类) | T202122220040 | 2026-06-28 | 吉林省 | 评阅通过 | 评审一：通过 评审二：通过 复评员：未审 | 评审一：通过 评审二：通过 复评员：
种植施肥机械 | 播种机械 | 精量播种机 | 4-5行机械式精量播种机 | 河北播利富农业机械有限公司 | 玉米精播机 | 2BYF-4 |  | 播种行数:4行;排种器型式:机械式 | 结构型式 / 机械式、悬挂式 配套动力范围 kW 18.4～36.8 整机外形尺寸（长×宽×高） mm 1750×2200×1150 作业速度范围 m/s 0.83～1.39 作业小时生产率 hm2/h 0.55～0.91 工作幅宽 cm 228 行距 cm 57 工作行数 行 4 排种器型式 / 勺轮式、金属材料 排种器数量 个 4 排肥器型式 / 外槽轮 排肥器数量 个 4 排种开沟器型式 / 锄铲式 排种开沟器数量 个 4 排种开沟器深度调节范围 mm 20～70 排肥开沟器型式 / 锄铲式 排肥开沟器数量 个 4 排肥开沟器深度调节范围 mm 50～100 种/肥箱容积 L 种箱：9×4、肥箱：150 排量调节方式 / 种：挡位调节、肥：螺纹调节 播种部分传动方式 / 轴传动 地轮型式 / 胶轮 地轮直径 mm 370 地轮高度调节范围 mm 0～50 | 1000元 |  | 购机补贴(通用类) | T202000130805 | 2025-12-30 | 河北省 | 评阅通过 | 评审一：通过 评审二：通过 复评员：未审 | 评审一：通过 评审二：通过 复评员：
种植施肥机械 | 播种机械 | 精量播种机 | 4-5行机械式精量播种机 | 任丘市超鹰农机有限公司 | 玉米免耕精量播种机 | 2BYZF-4 |  | 播种行数:4行;排种器型式:机械式 | 型号2BYZF-4，机械式；悬挂式结构形式，配套动力22～36.8kw，工作状态外形尺寸（长×宽×高）1640mm×2260mm×1110mm，作业速度范围4～6km/h，作业小时生产率0.3～0.6hm2/h,行距400～650mm,工作行数4行，工作宽幅1.6～2.6m，排种/肥器型式指夹式/外槽轮式数量4/4个驱动方式地轮驱动，种/肥箱容积9×4个/152L，排量调节方式种：档位 肥：螺纹，传动机构型式轴、链条传动，开沟器型式锄铲式数量种：4个肥：4个，深度调节范围0～100mm，地轮型式实心胶地轮直径380mm高度调节范围0～100mm,覆土器型式双圆盘式，镇压器型式实心橡胶轮。 | 1000元 | 0 | 购机补贴(通用类) | 冀2018T-104（续） | 2022-12-31 | 河北省 | 评阅通过 | 评审一：通过 评审二：通过 复评员：未审 | 评审一：通过 评审二：通过 复评员：
种植施肥机械 | 播种机械 | 精量播种机 | 4-5行机械式精量播种机 | 任丘市超鹰农机有限公司 | 玉米免耕精量播种机 | 2BYZF-5 |  | 播种行数:5行;排种器型式:机械式 | 型号2BYZF-5，机械式；悬挂式结构形式，配套动力36.8～73.5kw，工作状态外形尺寸（ 长×宽×高）1830mm×2760mm×1150mm，作业速度范围4～6km/h，作业小时生产率0.4～1.0hm2/h,行距400～600mm,工作行数5行，工作宽幅2.0～3.0m，排种/肥器型式指夹式/外槽轮式数量5/5个驱动方式地轮驱动，种/肥箱容积9×5个/174L，排量调节方式种：档位 肥：螺纹，传动机构型式轴、链条传动，开沟器型式锄铲式数量种：5个肥：5个，深度调节范围0～100mm，地轮型式实心胶地轮直径380mm高度调节范围0～100mm,覆土器型式双圆盘式，镇压器型式实心橡胶轮。 | 1000元 | 0 | 购机补贴(通用类) | 冀2018T-105（续） | 2022-12-31 | 河北省 | 评阅通过 | 评审一：通过 评审二：通过 复评员：未审 | 评审一：通过 评审二：通过 复评员：
种植施肥机械 | 播种机械 | 精量播种机 | 4-5行机械式精量播种机 | 石家庄市舜农农业机械有限公司 | 电动智能精量播种机 | 2BJY-4 |  | 播种行数:4行;排种器型式:机械式 | 序号 项 目 单 位 数值 1 型号规格 / 2BJY-4 2 结构型式 / 机械式;悬挂式 3 配套动力范围 kW 29.4～66.2 4 工作状态外形尺寸（长×宽×高） mm 1750×2100×1110 5 作业速度范围 km/h 4～12 6 作业小时生产率 hm２/h 0.6～1.0 7 行距 mm 450～600 8 工作行数 行 4 9 工作幅宽 m 1.8～2.4 10 排种/肥器 型式 / 电控指夹式/电控外槽轮式 数量 个 种4/肥4 驱动方式 / 电动 11 种/肥箱容积 L 10×4/176 12 排量调节方式 / 电控 13 传动机构型式 / 电动 14 开沟器 型式 / 箭铲式 数量 个 种4/肥4 深度调节范围 mm 0～150 15 地轮 型式 / 胶轮 直径 mm 330 高度调节范围 mm 0～150 16 风机 型号名称 / / 叶轮直径 mm / 转速 r/min / 风压 MPa / 17 覆土器型式 / 刮板式 18 镇压器型式 / 胶轮 | 1000元 | 0 | 购机补贴(通用类) | 部20180764 | 2022-12-31 | 河北省 | 评阅通过 | 评审一：通过 评审二：通过 复评员：未审 | 评审一：通过 评审二：通过 复评员：
种植施肥机械 | 播种机械 | 精量播种机 | 4-5行机械式精量播种机 | 天津市振兴机械制造有限公司 | 玉米精量施肥播种机 | 2BYFJ-4 |  | 播种行数:4行;排种器型式:机械式 | 结构型式：机械式/悬挂式；配套拖拉机动力范围：20~60kW；开沟器播种器数量：各4个；排种器型式：指夹式；排种、排肥开沟器型式：靴式；种肥箱容积：种8Lx4,肥150L。 | 1000元 |  | 购机补贴(通用类) | T202112120025 | 2026-08-29 | 天津市 | 评阅通过 | 评审一：通过 评审二：通过 复评员：未审 | 评审一：通过 评审二：通过 复评员：
种植施肥机械 | 播种机械 | 精量播种机 | 6-10行气力式精量播种机 | 马斯奇奥（青岛）农机制造有限公司 | 精量播种机 | 2BQSP-6 |  | 播种行数:6行;排种器型式:气力式 | 型号名称：2BQSP-6型精量播种机；结构形式：气吸式、悬挂式；配套动力范围：66～90kw；工作状态外形尺寸（长×宽×高）：3500×2030×1490mm；作业速度范围： 6～8km/h；作业小时生产率：1.8～3.1hm2/h；行距：500～650mm；工作行数：6行；工作幅宽：3000～3900mm；排种器型式：气吸式；排种器数量： 6个；排种器驱动方式： 地轮传动；排肥器型式： 外槽轮式；排肥器数量：6个；排肥器驱动方式： 地轮传动；种/肥箱容积：种箱34×6L；肥箱200×2L；排量调节方式：旋钮手动调节；传动机构型式：链轮链条；开沟器形式：播种；靴式；施肥；犁刀；开沟器数量：播种6个；施肥6个；开沟器深度调节范围：播种：10～70mm；施肥50～100mm；地轮型式：人字花充气轮胎；地轮直径：φ660mm；风机型号名称：G0601603；风机叶轮直径：400mm；风机转速：2000～4800 r/min；风机风压：-10～-4KPa；覆土器型式：拨土片；镇压器型式：V型镇压轮。 | 4000元 |  | 购机补贴(通用类) | 黑垦鉴2019147 | 2023-12-31 | 山东青岛 | 评阅通过 | 评审一：通过 评审二：通过 复评员：未审 | 评审一：通过 评审二：通过 复评员：
种植施肥机械 | 播种机械 | 精量播种机 | 6-10行气力式精量播种机 | 马斯奇奥（青岛）农机制造有限公司 | 精量播种机 | 2BQSP-8 |  | 播种行数:8行;排种器型式:气力式 | 型号名称：2BQSP-8型精量播种机；结构形式：气吸式、悬挂式；配套动力范围：88～118kw；工作状态外形尺寸（长×宽×高）：5200×2030×1490mm；作业速度范围： 6～8km/h；作业小时生产率：2.9～4.1hm2/h；行距：650:400/800（不等行距）mm；工作行数：8 行；工作幅宽：5200/4800mm；排种器型式：气吸式；排种器数量： 8个；排种器驱动方式： 地轮传动；排肥器型式： 外槽轮式；排肥器数量：8个；排肥器驱动方式： 地轮传动；种/肥箱容积：种箱34×8L；肥箱200×2L；排量调节方式：旋钮手动调节；传动机构型式：链轮链条；开沟器形式：播种；靴式；施肥；犁刀；开沟器数量：播种8个；施肥8个；开沟器深度调节范围：播种：10～70mm；施肥50～100mm；地轮型式：人字花充气轮胎；地轮直径：φ660mm；风机型号名称：G0601603；风机叶轮直径：400mm；风机转速：2000～4800 r/min；风机风压：-10～-4KPa；覆土器型式：拨土片；镇压器型式：V型镇压轮。 | 4000元 |  | 购机补贴(通用类) | 黑垦鉴2019146 | 2023-12-31 | 山东青岛 | 评阅通过 | 评审一：通过 评审二：通过 复评员：未审 | 评审一：通过 评审二：通过 复评员：
种植施肥机械 | 育苗机械设备 | 秧盘播种成套设备（含床土处理） | 生产率500(盘/小时)及以上秧盘播种成套设备 | 杭州赛得林智能装备有限公司 | 秧盘播种成套设备 | 2BPC-1000 |  | 含铺底土、播种、洒水、覆土功能:是 ;生产率:1000盘/小时 | 1 产品型号名称 ： 2BPC-1000 2 作业状态整机外型尺寸：(长×宽×高）9560×2400×1800mm 3 小时生产率：≥1000盘/h 4 结构型式 ：☑固定式 5 铺土器形式：输送带传送+链条提升 铺土箱容积：500L 6 排种器形式：自动气吸滚筒式 播种量调节档位数量：更换播种滚筒调节 播种箱容积：1.5L 7 覆土箱形式：输送带传送 覆土箱容积：150L 8 覆土平整方式 ：滚动毛刷 9 输送传动型式 ：输送带传送 10 作业流程 ：铺土-压孔-播种-覆土-洒水 11 配套动力总功率：8730W 12 配套动力类型：电动机动力驱动 | 4600元 | 8.73 | 购机补贴(非通用类) | T202145450074 | 2026-05-27 | 浙江省 | 评阅通过 | 评审一：通过 评审二：通过 复评员：未审 | 评审一：通过 评审二：通过 复评员：
种植施肥机械 | 育苗机械设备 | 秧盘播种成套设备（含床土处理） | 生产率500(盘/小时)及以上秧盘播种成套设备 | 青岛华盛天达农业装备有限公司 | 秧盘播种成套设备 | 2BZP-580 |  | 含铺底土、播种、洒水、覆土功能:是 ;生产率:580盘/小时 | 作业状态整机外型尺寸(长×宽×高)cm：350×53×103；小时生产率 盘/h：580～680；结构型式：固定式；铺土器形式：轮带式；铺土箱容积：35L；排种器形式：凹槽滚轮；播种量调节档位数量：无级变速；播种箱容积：20L；覆土箱形式：轮带式；覆土箱容积 ：30L；覆土平整方式：刮土镇压；输送传动型式：皮带传动；作业流程：铺土-淋水-播种-覆土；配套动力总功率：260W；配套动力类型：电动机 | 4600元 | 0.26 | 购机补贴(非通用类) | T202137370334 | 2026-08-31 | 山东省 | 评阅通过 | 评审一：通过 评审二：通过 复评员：未审 | 评审一：通过 评审二：通过 复评员：
种植施肥机械 | 栽植机械 | 水稻插秧机 | 6-7行四轮乘坐式水稻插秧机 | 久保田农业机械（苏州）有限公司 | 乘座式高速插秧机 | 2ZGQ-6D7 | 配套发动机型号：D782-ET01；制造商：日本株式会社久保田 ；配套发动机额定功率(kW)：14.4 ；排放标准：第三阶段。 | 四轮乘坐式:是 ;行数:6行 | 四轮乘坐式；作业行数（行）：6；功率(kW):14.4 | 30000元 | 14.4 | 购机补贴(通用类) | T202132320247 | 2026-09-05 | 江苏省 | 评阅通过 | 评审一：通过 评审二：通过 复评员：未审 | 评审一：通过 评审二：通过 复评员：
种植施肥机械 | 施肥机械 | 施肥机 | 6行及以上水稻插秧机或水稻直播机配套的化肥同步深施机 | 湖北永祥农机装备有限公司 | 水稻侧深施肥机 | 2FH-1.8A（F6) |  | 行数:6行;配套机型:水稻插秧机配套 ;在栽播同时同步侧向深施肥料:是 ;配置装置:配置强制施肥装置、定位深施装置、漏施报警装置、栽播与施肥同步控制装置、施肥量调节装置 | 行数6行,定位、定量深施：施肥深度50mm、施肥位置苗侧30~50mm,配置强制施肥装置：有（搅龙、排肥槽轮强制排肥至风送排肥管）、防堵塞、漏施报警装置：有（电子传感器监控空箱、漏施、堵塞，并报警）、插秧(整地、播种)施肥同步控制装置：随速、变量数字智能化，施肥量调节装置：自动（通过马达改变排肥轮的转速）,安装在水稻插秧机农用机械上同步作业 | 3000元 | 0.4 | 购机补贴(非通用类) | 黑垦鉴2018034 | 2022-12-31 | 湖北省 | 评阅通过 | 评审一：通过 评审二：通过 复评员：未审 | 评审一：通过 评审二：通过 复评员：
种植施肥机械 | 施肥机械 | 施肥机 | 6行及以上水稻插秧机或水稻直播机配套的化肥同步深施机 | 湖北永祥农机装备有限公司 | 水稻侧深施肥机 | 2FH-2.4A（F8) |  | 行数:8行;配套机型:水稻插秧机配套 ;在栽播同时同步侧向深施肥料:是 ;配置装置:配置强制施肥装置、定位深施装置、漏施报警装置、栽播与施肥同步控制装置、施肥量调节装置 | 行数8行,定位、定量深施：施肥深度50mm、施肥位置苗侧30~50mm,配置强制施肥装置：有（搅龙、排肥槽轮强制排肥至风送排肥管）、防堵塞、漏施报警装置：有（电子传感器监控空箱、漏施、堵塞，并报警）、插秧(整地、播种)施肥同步控制装置：随速、变量数字智能化，施肥量调节装置：自动（通过马达改变排肥轮的转速）,安装在水稻插秧机农用机械上同步作业 | 3000元 | 0.4 | 购机补贴(非通用类) | 黑垦鉴2018035 | 2022-12-31 | 湖北省 | 评阅通过 | 评审一：通过 评审二：通过 复评员：未审 | 评审一：通过 评审二：通过 复评员：
田间管理机械 | 中耕机械 | 田园管理机 | 功率4kW及以上田园管理机 | 天津市静海县兴盛机械有限公司 | 田园管理机 | 3TG-5.5Q | 发动机信息：177F汽油机、功率：5.5KW、制造商：重庆鼎工机电有限公司、排放阶段：国二 | 配套功率:5.5KW | 双轮驱动,外形尺寸(mm):1650*600*920,结构质量(kg):100,传动方式:齿轮,离合器形式:摩擦片,驱动轮形式:充气胶轮或铁轮,作业速度(Km/h):1.1-2.6,耘锄器形式:铲式,耘锄器数量；3个,耘锄器外形尺寸(mm):500*400*300,工作幅宽(cm):40,耘锄器结构质量(kg):16,耘锄深度(cm):3-10.开沟器形式:旋耕式,工作幅宽(cm):40,开沟器外形尺寸(mm):500*550*450,开沟器结构质量(kg):37,开沟深度(cm):10-20,传动方式:齿轮,联接方式:直联式. | 650元 | 5.5 | 购机补贴(非通用类) | T202112120001 | 2026-04-22 | 天津市 | 评阅通过 | 评审一：通过 评审二：通过 复评员：未审 | 评审一：通过 评审二：通过 复评员：
田间管理机械 | 中耕机械 | 田园管理机 | 功率4kW及以上田园管理机 | 潍坊众旺农业机械有限公司 | 田园管理机 | 3TGQ-4C | 标定功率：4kW;标定转速：3600r/min；制造商：重庆涪柴动力机械制造有限公司 | 配套功率:4KW | 型号名称：3TGQ-4C型田园管理机；结构型式：双轴；轮式；外形尺寸（长×宽×高）：1400×540×900mm；扶把水平调整：可调；扶把上下调整：可调；发动机输出传动方式：皮带传动；主离合器型式：离心式摩擦片；主离合器状态：常开；标定功率：4kW;标定转速：3600r/min；配套锄草装置型式：锄草轮；配套锄草装置最大工作宽度：300mm；配套开沟装置型式：开沟铲；配套开沟装置最大工作宽度：165mm | 650元 | 1 | 购机补贴(非通用类) | T202137370331 | 2026-08-31 | 山东省 | 评阅通过 | 评审一：通过 评审二：通过 复评员：未审 | 评审一：通过 评审二：通过 复评员：
田间管理机械 | 中耕机械 | 田园管理机 | 功率4kW及以上田园管理机 | 重庆舰帏机械有限公司 | 田园管理机 | 3TG-4 | 动力型号：KN173FAD 额定功率：4.05KW 燃油种类：柴油 排放标准：国三 制造商：无锡华源凯马发动机有限公司 | 配套功率:4.05KW | 1、型号名称：3TG-4型田园管理机 2、结构形式：双轴轮式 3、外形尺寸：1600mm*650mm*1000m 4、扶把水平调整：可调 5、扶把垂直调整：可调 6、发动机输出：直联 7、主离合器型式：摩擦片式 8、主离合器状态：常开 9、标定功率：4.05KW 10、标定转速：3600r/min 11、起动方式：手拉起动 12、配套锄草装置型式：滚刀式 13、配套锄草装置最大工作宽度：500mm 14、配套开沟装置型式：刀片式 15、配套开沟装置最大工作宽度：250mm 16、配套培土装置型式：刀片式 17、配套培土装置最大工作宽度：250mm | 650元 | 4.05 | 购机补贴(非通用类) | T202150500246 | 2026-08-19 | 重庆市 | 评阅通过 | 评审一：通过 评审二：通过 复评员：未审 | 评审一：通过 评审二：通过 复评员：
田间管理机械 | 中耕机械 | 田园管理机 | 功率4kW及以上田园管理机 | 重庆舰帏机械有限公司 | 田园管理机 | 3TGQ-4 | 动力型号：170F 额定功率：4.0KW 燃油种类：汽油 排放标准：国二 制造商：隆鑫通用动力股份有限公司 | 配套功率:4.0KW | 1、型号名称：3TGQ-4型田园管理机 2、结构形式：双轴轮式 3、外形尺寸：1600mm*650mm*1000m 4、扶把水平调整：可调 5、扶把垂直调整：可调 6、发动机输出：直联 7、主离合器型式：摩擦片式 8、主离合器状态：常开 9、标定功率：4.00KW 10、标定转速：3600r/min 11、起动方式：手拉起动 12、配套锄草装置型式：滚刀式 13、配套锄草装置最大工作宽度：500mm 14、配套开沟装置型式：刀片式 15、配套开沟装置最大工作宽度：250mm 16、配套培土装置型式：刀片式 17、配套培土装置最大工作宽度：250mm | 650元 | 4.0 | 购机补贴(非通用类) | T202150500245 | 2026-08-19 | 重庆市 | 评阅通过 | 评审一：通过 评审二：通过 复评员：未审 | 评审一：通过 评审二：通过 复评员：
田间管理机械 | 中耕机械 | 田园管理机 | 功率4kW及以上田园管理机 | 重庆美澳机械制造有限公司 | 田园管理机 | 3TG-4A | 配套动力型号：KDGS350；制造商：常州科普动力机械有限公司；标定功率(kW)：4.1；标定转速（r/min）：3600；排放阶段：第三阶段 | 配套功率:4.1KW | 1.结构型式：双轴、轮式；2.外形尺寸（长×宽×高）：1550×740×990；3.配套柴油发动机（标定功率为4.1kW,标定转速为3600r/min）；4.发动机到变数箱为直联；5.主离合器为摩擦片式常开离合；6.扶把水平调整：可调；7.扶把上下调整：可调；8.配套锄草装置型式：幅条式；9.配套锄草装置最大工作幅宽：830mm；10.配套开沟装置型式：刀片式；11.配套开沟装置最大工作宽度：360mm。 | 650元 | 4.1 | 购机补贴(非通用类) | T202150500215 | 2026-08-19 | 重庆市 | 评阅通过 | 评审一：通过 评审二：通过 复评员：未审 | 评审一：通过 评审二：通过 复评员：
田间管理机械 | 中耕机械 | 田园管理机 | 功率4kW及以上田园管理机 | 重庆美澳机械制造有限公司 | 田园管理机 | 3TGQ-4.0C | 配套动力型号：170F汽油发动机；制造商：重庆宗申通用动力机械有限公司；标定功率(kW)：4.0；标定转速（r/min）：3800； | 配套功率:4.0KW | 1.结构型式：双轴、轮式；2.外形尺寸（长×宽×高）：1550×740×990；3.配套汽油发动机（标定功率为4.0kW,标定转速为3800r/min）；4.发动机到变数箱为直联；5.主离合器为摩擦片式常开离合；6.扶把水平调整：可调；7.扶把上下调整：可调；8.配套锄草装置型式：幅条式；9.配套锄草装置最大工作幅宽：830mm；10.配套开沟装置型式：刀片式；11.配套开沟装置最大工作宽度：360mm。 | 650元 | 4.0 | 购机补贴(非通用类) | T202150500213 | 2026-08-19 | 重庆市 | 评阅通过 | 评审一：通过 评审二：通过 复评员：未审 | 评审一：通过 评审二：通过 复评员：
田间管理机械 | 中耕机械 | 田园管理机 | 功率4kW及以上田园管理机 | 重庆美澳机械制造有限公司 | 田园管理机 | 3TGQ-5.0 | 配套动力型号：177F/P，汽油发动机；制造商：重庆帝勒金驰通用机械股份有限公司；标定功率(kW)：5.1；标定转速（r/min）：3600； | 配套功率:5.1KW | 1.结构型式：双轴、轮式；2.外形尺寸（长×宽×高）：1550×740×990；3.配套汽油发动机（标定功率为5.1kW,标定转速为3600r/min）；4.发动机到变数箱为直联；5.主离合器为摩擦片式常开离合；6.扶把水平调整：可调；7.扶把上下调整：可调；8.配套锄草装置型式：幅条式；9.配套锄草装置最大工作幅宽：830mm；10.配套开沟装置型式：刀片式；11.配套开沟装置最大工作宽度：360mm。 | 650元 | 5.1 | 购机补贴(非通用类) | T202150500214 | 2026-08-19 | 重庆市 | 评阅通过 | 评审一：通过 评审二：通过 复评员：未审 | 评审一：通过 评审二：通过 复评员：
田间管理机械 | 植保机械 | 喷杆喷雾机 | 12-18m悬挂式喷杆喷雾机 | 公主岭市隆泉农业机械制造有限公司 | 喷杆式喷雾机 | 3WPX-800型悬挂式喷杆喷雾机 | 无 | 药箱容积:800L;喷杆长度:12.3m;型式:悬挂式 | 1.产品品目：喷杆喷雾机; 2.结构型式：悬挂式; 3.工作压力：0.3-0.5MPa; 4.外形尺寸：1160×2200×3300mm; 5.喷杆长度：12300mm; 6.限压安全装置：有; 7.喷杆折叠型式：液压; 8.液泵结构型式：隔膜泵; 9.液泵额定压力：3.0MPa; 10.液泵额定流量：100L/min; 11.液泵生产方式：采购; 12.药箱容积：800L; 13.药箱材质:聚乙烯; 14.药箱成型工艺:吹塑; 15.药箱生产方式:采购; 16.限压安全装置结构型式:机械限位式; 17.限压安全装置限定压力:≤0.6MPa; 18.限压安全装置生产方式:采购; 19.喷杆材质:pvc; 20.喷杆允许最大工作压力:48MPa; 21.喷杆生产方式;采购; 22.承压软管材质；pvc; 23.承压软管允许最大工作压力：48MPa; 24.承压软管生产方式：采购; 25.开关组合生产方式：采购; | 1100元 | 0 | 购机补贴(通用类) | 2013041401000072 | 2023-07-27 | 吉林省 | 评阅通过 | 评审一：通过 评审二：通过 复评员：未审 | 评审一：通过 评审二：通过 复评员：
田间管理机械 | 植保机械 | 喷杆喷雾机 | 12-18m悬挂式喷杆喷雾机 | 石家庄市稼音农业机械有限公司 | 喷杆式喷雾机 | 3WP-600Y型悬挂式喷杆喷雾机 |  | 药箱容积:600L;喷杆长度:12.5m;型式:悬挂式 | 配套动力范围（kW）：≥52Kw；结构型式：悬挂式；外形尺寸（工作状态，长×宽×高)mm：12500×1300×1200mm；结构质量（kg）：80Kg；药箱额定容量：600L；配套喷头型式：扇形锥雾喷头；配套喷头数量：25个；喷杆长度12.5m；喷杆降机构型式：手动；喷杆折叠机构型式：液压+手动；配套泵名称：三缸活塞式柱塞泵；配套泵型式：柱塞泵；配套泵流量：45-75L/min | 1100元 | 0 | 购机补贴(通用类) | 2019281401000015 | 2024-06-09 | 河北省 | 评阅通过 | 评审一：通过 评审二：通过 复评员：未审 | 评审一：通过 评审二：通过 复评员：
田间管理机械 | 植保机械 | 喷杆喷雾机 | 12-18m悬挂式喷杆喷雾机 | 石家庄市稼音农业机械有限公司 | 喷杆式喷雾机 | 3WP-600Z型悬挂式喷杆喷雾机 |  | 药箱容积:600L;喷杆长度:12m;型式:悬挂式 | 配套动力范围（kW）：≥44Kw；结构型式：悬挂式；外形尺寸（工作状态，长×宽×高)mm：12000×1150×2000mm；结构质量（kg）：60Kg；药箱额定容量：600L；配套喷头型式：扇形锥雾喷头；配套喷头数量：25个；喷杆长度12.0m；喷杆降机构型式：手动；喷杆折叠机构型式：手动；配套泵名称：三缸活塞式柱塞泵；配套泵型式：柱塞泵；配套泵流量：45-75L/min | 1100元 | 0 | 购机补贴(通用类) | 2019281401000015 | 2024-06-09 | 河北省 | 评阅通过 | 评审一：通过 评审二：通过 复评员：未审 | 评审一：通过 评审二：通过 复评员：
田间管理机械 | 植保机械 | 喷杆喷雾机 | 18m及以上悬挂式喷杆喷雾机 | 公主岭市隆泉农业机械制造有限公司 | 喷杆式喷雾机 | 3WPX-1500型悬挂式喷杆喷雾机 | 无 | 药箱容积:1500L;喷杆长度:18.8m;型式:悬挂式 | 1.产品品目：喷杆喷雾机；2.结构型式：悬挂式；3.工作压力：0.3-0.5MPa；4.外形尺寸：3000×3000×1700mm；5.喷杆长度：18800mm；6.限压安全装置：有；7.喷杆折叠型式：液压；8.喷杆升降型式：无；9.液泵结构型式：隔膜泵；10.液泵额定压力：2.5MPa； 11.液泵额定流量：210L/min； 12.液泵生产方式：采购；13.药箱容积：1500L；14.药箱材质:塑料；15.药箱成型工艺:吹塑；16.药箱生产方式:采购；17.限压安全装置结构型式:机械限位式；18.限压安全装置限定压力:≤0.6MPa；19.限压安全装置生产方式:采购；20.喷杆材质:铝；21.喷杆允许最大工作压力:3MPa；22.喷杆生产方式;采购；23.承压软管材质；橡胶；24.承压软管允许最大工作压力：6.3MPa；25.承压软管生产方式：采购；26.开关组合生产方式：采购。 | 4000元 | 0 | 购机补贴(通用类) | 2013041401000072 | 2023-07-27 | 吉林省 | 评阅通过 | 评审一：通过 评审二：通过 复评员：未审 | 评审一：通过 评审二：通过 复评员：
田间管理机械 | 植保机械 | 喷杆喷雾机 | 18m及以上悬挂式喷杆喷雾机 | 公主岭市隆泉农业机械制造有限公司 | 喷杆式喷雾机 | 3WPX-800X型悬挂式喷杆喷雾机 | 无 | 药箱容积:800L;喷杆长度:18.8m;型式:悬挂式 | 1.产品品目：喷杆喷雾机；2.结构型式：悬挂式；3.工作压力：0.3-0.5MPa；4.外形尺寸：3000×3000×1500mm；5.喷杆长度：18800mm；6.限压安全装置：有；7.喷杆折叠型式：液压；8.喷杆升降型式：无；9.液泵结构型式：隔膜泵；10.液泵额定压力：2.5MPa；11.液泵额定流量：210L/min； 12.液泵生产方式：采购；13.药箱容积：800L；14.药箱材质:聚乙烯；15.药箱成型工艺:吹塑；16.药箱生产方式:采购；17.限压安全装置结构型式:机械限位式；18.限压安全装置限定压力:≤0.6MPa；19.限压安全装置生产方式:采购；20.喷杆材质:铝；21.喷杆允许最大工作压力:3MPa；22.喷杆生产方式;采购；23.承压软管材质；橡胶；24.承压软管允许最大工作压力：6.3MPa；25.承压软管生产方式：采购；26.开关组合生产方式：采购。 | 4000元 | 0 | 购机补贴(通用类) | 2013041401000072 | 2023-07-27 | 吉林省 | 评阅通过 | 评审一：通过 评审二：通过 复评员：未审 | 评审一：通过 评审二：通过 复评员：
田间管理机械 | 植保机械 | 喷杆喷雾机 | 18m及以上悬挂式喷杆喷雾机 | 石家庄市稼音农业机械有限公司 | 喷杆式喷雾机 | 3WP-1000Y型悬挂式喷杆喷雾机 |  | 药箱容积:1000L;喷杆长度:18.5m;型式:悬挂式 | 配套动力范围（kW）：≥69Kw；结构型式：悬挂式；外形尺寸（工作状态，长×宽×高)mm：18500×2200×2800mm；结构质量（kg）：260Kg；药箱额定容量：1000L；配套喷头型式：扇形锥雾喷头；配套喷头数量：36个；喷杆长度18.5m；喷杆降机构型式：液压；喷杆折叠机构型式：液压；配套泵名称：六缸活塞式隔膜泵；配套泵型式：隔膜泵；配套泵流量：215L/min | 4000元 | 0 | 购机补贴(通用类) | 2019281401000015 | 2024-06-09 | 河北省 | 评阅通过 | 评审一：通过 评审二：通过 复评员：未审 | 评审一：通过 评审二：通过 复评员：
田间管理机械 | 植保机械 | 喷杆喷雾机 | 18-50马力自走式四轮转向喷杆喷雾机 | 久润田（山东）智能科技有限公司 | 喷杆式喷雾机 | 3WPZ-500H型自走式喷杆喷雾机 | 发动机：汽油机，汽油机型号：DHT720E,功率：14.5KW,制造商：重庆大江动力设备制造有限公司；排放标准：国二 | 功率:19.7马力;药箱容积:500L;喷杆长度:9m;离地间隙:0.9m;型式:自走式、四轮驱动、四轮转向 | 19.7马力；整机结构型式：自走式；整机工作压力（MPa）：0.3～0.5；整机驱动型式：四轮驱动；整机转向型式：四轮转向；整机外形尺寸（mm）2800×2000×2300：；整机喷杆长度（mm）：9000；最小离地间隙（mm）：900；喷杆折叠型式：手动；喷杆升降型式；手动；轴距（mm）：1590；前/后最大轮距（mm）：1330；前/后轮外径（mm）800：；前/后轮胎宽（mm）：40；前/后轮轮胎型式：实心轮胎；发动机或电动机名称：汽油机；发动机或电动机结构型式：双缸风冷四冲程；发动机或电动机标定功率（kW）：14.5；发动机或电动机标定转速（r/min）：3600；液（气）泵/电机泵结构型式：三缸柱塞泵；液泵/电机泵额定压力（MPa）：2.0-4.5；液泵/电机泵额定流量（L/min）：30-40；药箱容积（L）：500； | 13000元 | 14.5 | 购机补贴(通用类) | 2020281401000027 | 2025-09-28 | 山东省 | 评阅通过 | 评审一：通过 评审二：通过 复评员：未审 | 评审一：通过 评审二：通过 复评员：
田间管理机械 | 植保机械 | 喷杆喷雾机 | 18-50马力自走式四轮转向喷杆喷雾机 | 莱州市汇皓机械有限公司 | 喷杆式喷雾机 | 3WPZ-500A型自走式喷杆喷雾机 | 发动机名称：汽油机，发动机型号：R670，排量670cc，标定功率/标定转速：13.5KW/3600r/min，制造商：重庆润通科技有限公司，排放标准：GB26133-2010第二阶段排放标准 | 功率:18.35马力;药箱容积:500L;喷杆长度:10m;离地间隙:0.8m;型式:自走式、四轮驱动、四轮转向 | 自走式；四轮转向；四轮驱动；喷杆长度10m；最小离地间隙0.8m；药箱容积 :500L；外形尺寸mm: 2460×1600×2060；；发动机名称：汽油机：V型双缸、风冷、四冲程；发动机标定功率/转速kW/(r/min)：13.5/3600 | 13000元 | 13.5 | 购机补贴(通用类) | 2021041401000046 | 2026-06-27 | 山东省 | 评阅通过 | 评审一：通过 评审二：通过 复评员：未审 | 评审一：通过 评审二：通过 复评员：
田间管理机械 | 植保机械 | 喷杆喷雾机 | 18-50马力自走式四轮转向喷杆喷雾机 | 莱州市汇皓机械有限公司 | 喷杆式喷雾机 | 3WPZ-500B型自走式喷杆喷雾机 | 发动机名称：汽油机，发动机型号：R670，排量670cc，标定功率/标定转速：13.5KW/3600r/min，制造商：重庆润通科技有限公司，排放标准：GB26133-2010第二阶段排放标准 | 功率:18.35马力;药箱容积:500L;喷杆长度:10m;离地间隙:0.855m;型式:自走式、四轮驱动、四轮转向 | 自走式；四轮转向；四轮驱动；喷杆长度10m；最小离地间隙0.855m；药箱容积 :500L；外形尺寸mm: 2900×1500×2500；；发动机名称：汽油机（发电）/电动机（喷药）/电动机（行走）；发动机或电动机结构型式：V型双缸、风冷、四冲程（发电）/直流串励（喷药）/直流无刷差速（行走）发动机标定功率/转速kW/(r/min)：13.5/3600（发电）/1.2/3500（喷药）/0.65×2/3000（行走） | 13000元 | 13.5 | 购机补贴(通用类) | 2021041401000046 | 2026-06-27 | 山东省 | 评阅通过 | 评审一：通过 评审二：通过 复评员：未审 | 评审一：通过 评审二：通过 复评员：
田间管理机械 | 植保机械 | 喷杆喷雾机 | 18-50马力自走式四轮转向喷杆喷雾机 | 青州歌尔特植保机械有限公司 | 喷杆式喷雾机 | 3WPZ-500B型自走式喷杆喷雾机 | 名称/型号：汽油机、DHT720E型；配套功率/转速：14.5KW/3600r/min；制造商：重庆大江动力设备制造有限公司；排放阶段：国二。 | 功率:19.72马力;药箱容积:500L;喷杆长度:10m;离地间隙:0.88m;型式:自走式、四轮驱动、四轮转向 | 发动机名称：汽油机,结构型式：双缸、风冷、四冲程；标定功率/转速：14.5kW/3600r/min；排放标准：国二；形式：自走式；驱动方式/转向方式：四轮驱动、四轮转向；外形尺寸（mm）：2900X2300X2400；喷杆长度：10000mm；最小离地间隙：880mm；喷杆折叠型式：手动；喷杆升降型式：手动；轴距：1610mm；前/后最大轮距：1310mm；配套泵结构型式：三缸柱塞泵；额定压力MPa：2.0-4.5；额定流量L/min：30-40；药箱容积L：500。 | 13000元 | 14.5 | 购机补贴(通用类) | 2018281401000007 | 2023-03-15 | 山东省 | 评阅通过 | 评审一：通过 评审二：通过 复评员：未审 | 评审一：通过 评审二：通过 复评员：
田间管理机械 | 植保机械 | 喷杆喷雾机 | 18-50马力自走式四轮转向喷杆喷雾机 | 山东保利田农业装备有限公司 | 喷杆式喷雾机 | 3WPZ-500型自走式喷杆喷雾机 | 名称：汽油机；型号：DHT720E；功率/转速：14.5KW/3600r/min；生产厂家：重庆大江动力设备制造有限公司；排放阶段：国三 | 功率:19.72马力;药箱容积:500L;喷杆长度:10m;离地间隙:0.88m;型式:自走式、四轮驱动、四轮转向 | 14.5KW（19.72马力）；自走式，四轮驱动，四轮转向；离地间隙（mm）:880；外形尺寸（mm）：3000*2400*2300；药箱容量（L）：500；工作压力（MPa）：0.3-0.5；喷杆长度（mm）：10000；液泵结构形式：三缸柱塞泵；液泵额定压力（MPa）：2.0-4.5；液泵额定流量（L/min）：30-40；轴距（mm）：1590；前/后轮最大轮距（mm）：1300/1300；前轮外径：800mm；前轮胎宽：40mm；后轮外径：800mm；后轮胎宽：40mm；前/后轮胎型式：实心轮胎。 | 13000元 | 14.5 | 购机补贴(通用类) | 2018281401000052 | 2023-09-13 | 山东省 | 评阅通过 | 评审一：通过 评审二：通过 复评员：未审 | 评审一：通过 评审二：通过 复评员：
田间管理机械 | 植保机械 | 喷杆喷雾机 | 18-50马力自走式四轮转向喷杆喷雾机 | 山东乐佳佳机电科技有限公司 | 喷杆式喷雾机 | 3WPZ-500D型自走式喷杆喷雾机 | 发动机信息：汽油机 双缸 四冲程 制造商：重庆大江动力设备有限公司 标定功率/转速：14.5KW/3600（r/min） 排放阶段：国二 | 功率:19.72马力;药箱容积:500L;喷杆长度:12m;离地间隙:0.88m;型式:自走式、四轮驱动、四轮转向 | 整机产品品目 / 喷杆喷雾机 整机结构型式 / 自走式 整机工作压力 MPa 0.3-0.5 整机驱动型式 / 四轮驱动 整机转向型式 / 四轮转向 整机外形尺寸 mm 3300×2000×2300 整机喷杆长度 mm 12000 最小离地间隙 mm 880 整机限压安全装置 / 有 喷杆折叠型式 / 手动 喷杆升降型式 / 手动 轴距 mm 1570 前最大轮距 mm 1580 后最大轮距 mm 1580 前轮外径 mm 800 前轮胎宽 mm 70 前轮轮胎型式 / 实心轮胎 后轮外径 mm 800 后轮胎宽 mm 70 后轮轮胎型式 / 实心轮胎 发动机或电动机名称 / 汽油机 发动机或电动机结构型式 / 双缸、风冷、四冲程 发动机或电动机标定功率/转速 kW/(r/min) 14.5/3600 液(气)泵/电机泵结构型式 / 三缸柱塞泵 液泵/电机泵额定压力 MPa 1.5-2.5 液泵/电机泵额定流量 L/min 14-22 药箱容积 L 500 药箱材质 / 塑料 空气室（储压容器）材质 / 金属 空气室（储压容器）质量 g 309 空气室（储压容器）安装位置 / 外置 限压安全装置结构型式 / 机械限位式 限压安全装置限定压力 MPa ≤0.6 限压安全装置生产方式 / 采购 喷杆材质 / 塑料 喷杆允许最大工作压力 MPa 0.75 喷杆生产方式 / 自制 承压管材质 / 塑料 承压管允许最大工作压力 MPa 0.75 蓄电池类型 / 免维护蓄电池 蓄电池容量 Ah 62 蓄电池标称电压 V 12 | 13000元 | 14.5 | 购机补贴(通用类) | 2021281401000003 | 2026-01-25 | 山东省 | 评阅通过 | 评审一：通过 评审二：通过 复评员：未审 | 评审一：通过 评审二：通过 复评员：
田间管理机械 | 植保机械 | 喷杆喷雾机 | 18-50马力自走式四轮转向喷杆喷雾机 | 山东乐佳佳机电科技有限公司 | 喷杆式喷雾机 | 3WPZ-500E型自走式喷杆喷雾机 | 发动机信息：汽油机 双缸 四冲程 制造商：重庆大江动力设备有限公司 标定功率/转速：14.5kw/3600(r/min) 排放阶段：国二 | 功率:19.72马力;药箱容积:500L;喷杆长度:12m;离地间隙:0.88m;型式:自走式、四轮驱动、四轮转向 | 整机产品品目 / 喷杆喷雾机 整机结构型式 / 自走式 整机工作压力 MPa 0.3-0.5 整机驱动型式 / 四轮驱动 整机转向型式 / 四轮转向 整机外形尺寸 mm 3300×2000×2300 整机喷杆长度 mm 12000 最小离地间隙 mm 880 整机限压安全装置 / 有 喷杆折叠型式 / 手动 喷杆升降型式 / 手动 轴距 mm 1540 前最大轮距 mm 1330 后最大轮距 mm 1330 前轮外径 mm 800 前轮胎宽 mm 70 前轮轮胎型式 / 实心轮胎 后轮外径 mm 800 后轮胎宽 mm 70 后轮轮胎型式 / 实心轮胎 发动机或电动机名称 / 汽油机 发动机或电动机结构型式 / 双缸、风冷、四冲程 发动机或电动机标定功率/转速 kW/(r/min) 14.5/3600 液(气)泵/电机泵结构型式 / 三缸柱塞泵 液泵/电机泵额定压力 MPa 1.5-2.5 液泵/电机泵额定流量 L/min 14-22 药箱容积 L 500 药箱材质 / 塑料 空气室（储压容器）材质 / 金属 空气室（储压容器）质量 g 309 空气室（储压容器）安装位置 / 外置 限压安全装置结构型式 / 机械限位式 限压安全装置限定压力 MPa ≤0.6 限压安全装置生产方式 / 采购 喷杆材质 / 塑料 喷杆允许最大工作压力 MPa 0.75 喷杆生产方式 / 自制 承压管材质 / 塑料 承压管允许最大工作压力 MPa 0.75 蓄电池类型 / 免维护蓄电池 蓄电池容量 Ah 62 蓄电池标称电压 V 12 | 13000元 | 14.5 | 购机补贴(通用类) | 2021281401000003 | 2026-01-25 | 山东省 | 评阅通过 | 评审一：通过 评审二：通过 复评员：未审 | 评审一：通过 评审二：通过 复评员：
田间管理机械 | 植保机械 | 喷杆喷雾机 | 18-50马力自走式四轮转向喷杆喷雾机 | 山东牧阳农业科技有限公司 | 喷杆式喷雾机 | 3WPZ-500A1型自走式喷杆喷雾机 | 汽油机型号：DHT720E；标定功率：14.5kW；制造商：重庆大江动力设备制造有限公司 | 功率:20马力;药箱容积:500L;喷杆长度:10m;离地间隙:0.9m;型式:自走式、四轮驱动、四轮转向 | 功率：20马力（14.5kW）；形式：自走式，四轮驱动、四轮转向；配套动力型号：DHT720E； 药箱容量：500L；最小离地间隙：900mm；整机外形尺寸：2800×2000×2300；整机工作压力：0.3-0.5MPa；喷杆长度：10000mm；限压安全装置限定压力：≤0.6MPa；配套动力名称：汽油机；配套动力结构型式：双缸、风冷、四冲程；配套动力标定转速：3600r/min；配套泵型式：三缸柱塞泵；配套泵额定压力：2.0-4.5MPa；配套泵额定流量：30-40L/min；轴距(自走式)：1600mm；前（后）最大轮距 ：1310mm； 前（后）轮外径 ：800mm；前（后）轮胎宽：40mm；蓄电池类型：免维护蓄电池；蓄电池容量：50Ah；蓄电池标称电压：12V | 13000元 | 14.5 | 购机补贴(通用类) | 2017281401000016 | 2022-07-30 | 山东省 | 评阅通过 | 评审一：通过 评审二：通过 复评员：未审 | 评审一：通过 评审二：通过 复评员：
田间管理机械 | 植保机械 | 喷杆喷雾机 | 18-50马力自走式四轮转向喷杆喷雾机 | 山东牧阳农业科技有限公司 | 喷杆式喷雾机 | 3WPZ-500A型自走式喷杆喷雾机 | 汽油机型号：DHT720E；标定功率：18kW；制造商：重庆大江动力设备制造有限公司 | 功率:24马力;药箱容积:500L;喷杆长度:12m;离地间隙:0.88m;型式:自走式、四轮驱动、四轮转向 | 功率：24马力（18kW）；形式：自走式，四轮驱动、四轮转向；配套动力型号：DHT720E； 药箱容量：500L；最小离地间隙：880mm；整机外形尺寸：3100×1900×2300；整机工作压力：0.3-0.5MPa；喷杆长度：12000mm；限压安全装置限定压力：≤0.6MPa；配套动力名称：汽油机；配套动力结构型式：双缸风冷四冲程；配套动力标定转速：3600r/min；配套泵型式：三缸柱塞泵；配套泵额定压力：1.5-2.5MPa；配套泵额定流量：14-22L/min；轴距(自走式)：1580mm；前（后）最大轮距 ：1310mm； 前（后）轮外径 ：800mm；前（后）轮胎宽：70mm；蓄电池类型：铅酸蓄电池；蓄电池容量：60Ah；蓄电池标称电压：12V | 13000元 | 18 | 购机补贴(通用类) | 2017281401000016 | 2022-07-30 | 山东省 | 评阅通过 | 评审一：通过 评审二：通过 复评员：未审 | 评审一：通过 评审二：通过 复评员：
田间管理机械 | 植保机械 | 喷杆喷雾机 | 18-50马力自走式四轮转向喷杆喷雾机 | 山东易田农业机械制造有限公司 | 自走式高地隙喷杆喷雾机 | 3WYTZ600-12 | 发动机型号：ZN390B型三缸水冷四冲程柴油机，常柴股份有限公司标定功率(kW)：26.5，标定转速（r/min）：2400，，排放标准：国三 | 功率:36.04马力;药箱容积:600L;喷杆长度:13m;离地间隙:1.85m;型式:自走式、四轮驱动、四轮转向 | 结构形式：自走式，外形尺寸：4300×13000×4000，药箱额定容量600L，配套喷头形式：扇形，喷杆长度：13m，喷杆升降机构形式：液压，喷杆折叠机构形式：主臂液压+侧臂手动，配套动力名称：柴油机，配套动力结构形式：三缸水冷四冲程，配套泵流量：40-68L/min，离合器形式：干式单片常结合摩擦式，制动器形式：盘式，驱动方式/转向方式：四轮驱动、四轮转向，驾驶室：简易式，前后最大轮距：200-240cm可调,轴距：210.0cm，前轮外径：110.0cm，前轮胎宽：12.0cm，后轮外径：110.0cm，后轮胎宽：12.0cm，前后轮胎型式：实心轮胎。 | 13000元 | 26.5 | 购机补贴(通用类) | 鲁T2016133 | 2021-12-31 | 山东省 | 评阅通过 | 评审一：通过 评审二：通过 复评员：未审 | 评审一：通过 评审二：通过 复评员：
田间管理机械 | 植保机械 | 喷杆喷雾机 | 18-50马力自走式四轮转向喷杆喷雾机 | 潍坊爱地植保机械有限公司 | 自走式喷杆喷雾机 | 3WP-700 | 功率：16.4KW；发动机型号：3C100LWS-C1 ；发动机生产厂商：大同工业株式会社；排放标准：国三； | 功率:22.3马力;药箱容积:700L;喷杆长度:10m;离地间隙:1.1m;型式:自走式、四轮驱动、四轮转向 | 功率：16.4KW；型式：自走式：药箱容量：700L；离地间隙：1.1m；四轮驱动、四轮转向；喷杆长度：10m；发动机型号：3C100LWS-C1 ；发动机生产厂商：大同工业株式会社；排放标准：国三； | 13000元 | 16.4 | 购机补贴(通用类) | T201937370106 | 2024-10-24 | 山东省 | 评阅通过 | 评审一：通过 评审二：通过 复评员：未审 | 评审一：通过 评审二：通过 复评员：
田间管理机械 | 植保机械 | 喷杆喷雾机 | 18-50马力自走式四轮转向喷杆喷雾机 | 潍坊谷沃农业装备科技有限公司 | 喷杆式喷雾机 | 3WPZ-500H型自走式喷杆喷雾机 | 发动机：汽油机，汽油机型号：DHT720E,功率：14.5KW,制造商：重庆大江动力设备制造有限公司；排放标准：国二 | 功率:19.7马力;药箱容积:500L;喷杆长度:9m;离地间隙:0.9m;型式:自走式、四轮驱动、四轮转向 | 19.7马力；整机结构型式：自走式；整机工作压力（MPa）：0.3～0.5；整机驱动型式：四轮驱动；整机转向型式：四轮转向；整机外形尺寸（mm）2800×2000×2300：；整机喷杆长度（mm）：9000；最小离地间隙（mm）：900；喷杆折叠型式：手动；喷杆升降型式；手动；轴距（mm）：1590；前/后最大轮距（mm）：1330；前/后轮外径（mm）800：；前/后轮胎宽（mm）：40；前/后轮轮胎型式：实心轮胎；发动机或电动机名称：汽油机；发动机或电动机结构型式：双缸风冷四冲程；发动机或电动机标定功率（kW）：14.5；发动机或电动机标定转速（r/min）：3600；液（气）泵/电机泵结构型式：三缸柱塞泵；液泵/电机泵额定压力（MPa）：2.0-4.5；液泵/电机泵额定流量（L/min）：30-40；药箱容积（L）：500； | 13000元 | 14.5 | 购机补贴(通用类) | 2017281401000048 | 2022-12-18 | 山东省 | 评阅通过 | 评审一：通过 评审二：通过 复评员：未审 | 评审一：通过 评审二：通过 复评员：
田间管理机械 | 植保机械 | 喷杆喷雾机 | 50-100马力自走式四轮转向喷杆喷雾机 | 青州歌尔特植保机械有限公司 | 喷杆式喷雾机 | 3WPZ-1000F型自走式喷杆喷雾机 | 型号：CF4B50T；发动机配套功率/转速：36.8KW/2500r/min；制造商：江苏常发农业装备股份有限公司；排放阶段：国三。 | 功率:50.048马力;药箱容积:1000L;喷杆长度:12m;离地间隙:0.98m;型式:自走式、四轮驱动、四轮转向 | 发动机名称：柴油机；结构型式：四缸、直列、水冷、四冲程；标定功率/转速：36.8Kw/2500r/min；排放标准：国三；形式：自走式；驱动方式/转向方式：四轮驱动、四轮转向；外形尺寸（mm）：5600X2000X2400；喷杆长度：12000mm；最小离地间隙：980mm；喷杆折叠型式：液压；喷杆升降型式：液压；轴距：2350mm；前/后最大轮距：1680mm；配套泵结构型式：隔膜泵；额定压力MPa：0-2.5；额定流量L/min：60；药箱容积L：1000。 | 16000元 | 36.8 | 购机补贴(通用类) | 2018281401000007 | 2023-03-15 | 山东省 | 评阅通过 | 评审一：通过 评审二：通过 复评员：未审 | 评审一：通过 评审二：通过 复评员：
田间管理机械 | 植保机械 | 喷杆喷雾机 | 50-100马力自走式四轮转向喷杆喷雾机 | 青州市奥林工程机械有限公司 | 喷杆式喷雾机 | 3WPZ-700F-4型自走式喷杆喷雾机 | 发动机型号：4B2-50V32；功率/转速：36.8/2400kW/min；制造商：安徽全柴动力股份有限公司；排放阶段：国三 | 功率:50马力;药箱容积:700L;喷杆长度:10.3m;离地间隙:1.02m;型式:自走式、四轮驱动、四轮转向 | 产品品目：喷杆喷雾机；驱动型式：四轮驱动；转向型式：四轮转向；结构型式：自走式；柴油机功率:36.8kW/2400r/min；整机尺寸(mm)4600×1900×2450;喷杆长度:10300mm;工作压力(MPa):0.3~0.6;药箱容积:700L,配套泵:齿轮泵(压力：0.3-2.0MPa，流量:60L/min； 离地间隙：1020mm；喷杆折叠型式：液压；喷杆升降型式：液压；轴距2000mm；轮距1810mm；轮胎外径1220mm;胎宽90mm，轮胎型式：实心橡胶轮胎；蓄电池类型：铅酸免维护蓄电池；蓄电池容量：60Ah，蓄电池标称电压：12×2（串联） | 16000元 | 36.8 | 购机补贴(通用类) | 2021281401000005 | 2026-04-01 | 山东省 | 评阅通过 | 评审一：通过 评审二：通过 复评员：未审 | 评审一：通过 评审二：通过 复评员：
田间管理机械 | 植保机械 | 喷杆喷雾机 | 50-100马力自走式四轮转向喷杆喷雾机 | 青州市奥林工程机械有限公司 | 喷杆式喷雾机 | 3WPZ-800D型自走式喷杆喷雾机 | 发动机型号：4B2-50V32；功率/转速：36.8/2400kW/min；制造商：安徽全柴动力股份有限公司；排放阶段：国三 | 功率:50马力;药箱容积:800L;喷杆长度:10.2m;离地间隙:0.92m;型式:自走式、四轮驱动、四轮转向 | 产品品目：喷杆喷雾机；驱动型式：四轮驱动；转向型式：四轮转向；结构型式：自走式；柴油机功率:36.8kW/2400r/min；整机尺寸(mm)4400×2300×2450;喷杆长度:10200mm;工作压力(MPa):0.3~0.6;药箱容积:800L,配套泵:齿轮泵(压力：0.3-2.0MPa，流量:60L/min； 离地间隙：920mm；喷杆折叠型式：液压；喷杆升降型式：液压；轴距2240mm；轮距1750mm；轮胎外径1220mm;胎宽90mm，轮胎型式：实心橡胶轮胎；蓄电池类型：铅酸免维护蓄电池；蓄电池容量：60Ah，蓄电池标称电压：12×2（串联） | 16000元 | 36.8 | 购机补贴(通用类) | 2021281401000005 | 2026-04-01 | 山东省 | 评阅通过 | 评审一：通过 评审二：通过 复评员：未审 | 评审一：通过 评审二：通过 复评员：
田间管理机械 | 植保机械 | 喷杆喷雾机 | 50-100马力自走式四轮转向喷杆喷雾机 | 青州市奥林工程机械有限公司 | 喷杆式喷雾机 | 3WPZ-800K型自走式喷杆喷雾机 | 发动机型号：4B2-50V32；功率/转速：36.8/2400kW/min；制造商：安徽全柴动力股份有限公司；排放阶段：国三 | 功率:50马力;药箱容积:800L;喷杆长度:10.2m;离地间隙:1m;型式:自走式、四轮驱动、四轮转向 | 产品品目：喷杆喷雾机；驱动型式：四轮驱动；转向型式：四轮转向；结构型式：自走式；柴油机功率:36.8kW/2400r/min；整机尺寸(mm)4840×2400×2600;喷杆长度:10200mm;工作压力(MPa):0.3~0.6;药箱容积:800L,配套泵:齿轮泵(压力：0.3-2.0MPa，流量:60L/min； 离地间隙：1000mm；喷杆折叠型式：液压；喷杆升降型式：液压；轴距2360mm；轮距1810mm；轮胎外径1600mm;胎宽90mm，轮胎型式：实心轮胎；蓄电池类型：铅酸免维护蓄电池；蓄电池容量：60Ah，蓄电池标称电压：12×2（串联） | 16000元 | 36.8 | 购机补贴(通用类) | 2021281401000005 | 2026-04-01 | 山东省 | 评阅通过 | 评审一：通过 评审二：通过 复评员：未审 | 评审一：通过 评审二：通过 复评员：
田间管理机械 | 植保机械 | 喷杆喷雾机 | 50-100马力自走式四轮转向喷杆喷雾机 | 青州市绿森农业装备有限公司 | 喷杆式喷雾机 | 3WPZ-1000C型自走式喷杆喷雾机 | 发动机型号：4B2-50V32；功率：36.8kW；转速：2400r/min；制造商：安徽全柴动力股份有限公司；排放阶段：国三 | 功率:50马力;药箱容积:1000L;喷杆长度:18.3m;离地间隙:1.02m;型式:自走式、四轮驱动、四轮转向 | 功率：36.8KW；型式：自走式，四轮驱动、四轮转向；离地间隙：1020mm；药箱容积：1000L；喷杆长度：18300mm；外形尺寸（长*宽*高）运输状态：4600*1900*2500；喷雾工作压力：0.3-0.5MPa；配套动力名称、结构型式：四缸、直列、水冷、四冲程柴油机；配套动力标定功率/转速：36.8KW/2400(r/min)；配套泵型式：隔膜泵；配套泵工作压力：0-2.5MPa；配套泵流量：100L/min；驱动方式/转向方式：四轮驱动、四轮转向；排放阶段：国3； | 16000元 | 36.8 | 购机补贴(通用类) | 2018281401000012 | 2023-02-28 | 山东省 | 评阅通过 | 评审一：通过 评审二：通过 复评员：未审 | 评审一：通过 评审二：通过 复评员：
田间管理机械 | 植保机械 | 喷杆喷雾机 | 50-100马力自走式四轮转向喷杆喷雾机 | 青州市万佳机械科技股份有限公司 | 喷杆式喷雾机 | 3WPZ-800L1型自走式喷杆喷雾机 | 发动机型号：4B2-50V32；标定功率：36.8kW；制造商；安徽全柴动力股份有限公司； 排放阶段：国三 | 功率:50马力;药箱容积:800L;喷杆长度:12m;离地间隙:1m;型式:自走式、四轮驱动、四轮转向 | 功率：50马力（36.8kW）；形式：自走式，四轮驱动、四轮转向；配套动力型号：4B2-50V32； 排放标准：国三；药箱容量：800L；最小离地间隙：1000mm；整机外形尺寸：5380×1850×2400mm；整机工作压力：0.2-0.4MPa；喷杆长度：12000mm；限压安全装置限定压力：≤0.48MPa；配套动力名称：柴油机；配套动力结构型式：四缸水冷四冲程；配套动力标定转速：2400r/min；配套泵型式：三缸柱塞泵；配套泵额定压力：2.5-4.0MPa；配套泵额定流量：36-81L/min；轴距(自走式)：2370mm；前（后）最大轮距 ：1530mm； 前（后）轮外径 ：930mm；前（后）轮胎宽：110mm；蓄电池类型：铅酸蓄电池；蓄电池容量：60Ah；蓄电池标称电压：12V×2（串联） | 16000元 | 36.8 | 购机补贴(通用类) | 2016041401000107 | 2026-09-02 | 山东省 | 评阅通过 | 评审一：通过 评审二：通过 复评员：未审 | 评审一：通过 评审二：通过 复评员：
田间管理机械 | 植保机械 | 喷杆喷雾机 | 50-100马力自走式四轮转向喷杆喷雾机 | 山东保利田农业装备有限公司 | 喷杆式喷雾机 | 3WPZ-700G型自走式喷杆喷雾机 | 柴油机：名称：四缸水冷四冲程柴油机；型号：YN4H055-30VE；功率/转速：36.8KW/2400r/min;生产厂家：山东云内动力有限责任公司；排放阶段：国三 | 功率:50.048马力;药箱容积:700L;喷杆长度:11m;离地间隙:0.95m;型式:自走式、四轮驱动、四轮转向 | 36.8KW（50.048马力）；自走式，四轮驱动，四轮转向；离地间隙（mm）:950；外形尺寸（mm）：4700*1800*2400；药箱容量（L）：700；工作压力（MPa）：0.3-0.5；喷杆长度（mm）：11000；液泵结构形式：隔膜泵；液泵额定压力（MPa）：0-2.5；液泵额定流量（L/min）：60；轴距（mm）：2440；前/后轮最大轮距（mm）：1520/1520；前轮外径（mm）：940；前轮胎宽（mm）：110；后轮外径（mm）：940；后轮胎宽（mm）：110；前/后轮胎型式：充气轮胎。 | 16000元 | 36.8 | 购机补贴(通用类) | 2018281401000052 | 2023-09-13 | 山东省 | 评阅通过 | 评审一：通过 评审二：通过 复评员：未审 | 评审一：通过 评审二：通过 复评员：
田间管理机械 | 植保机械 | 喷杆喷雾机 | 50-100马力自走式四轮转向喷杆喷雾机 | 山东迈特智能科技有限公司 | 喷杆式喷雾机 | 3WPZ-1300C型自走式喷杆喷雾机 | 型号：4DW91-50GG33；功率：36.8KW；制造商：一汽解放有限公司无锡柴油机厂；标定转速（r/min）：2400；排放阶段：国三 | 功率:50马力;药箱容积:1300L;喷杆长度:19m;离地间隙:1.23m;型式:自走式、四轮驱动、四轮转向 | 整机产品品目：喷杆喷雾机； 整机结构型式：自走式； 整机工作压力：0.3-0.5MPa； 整机驱动型式：四轮驱动； 整机转向型式：四轮转向； 整机外形尺寸：5200×2100×2700mm； 整机喷杆长度：19000mm； 最小离地间隙：1230mm； 整机限压安全装置：有； 喷杆折叠型式：液压； 喷杆升降型式：液压； 驾驶室型式：无； 轴距：2460mm； 前最大轮距：1820mm； 后最大轮距：1820mm； 前轮外径：1600mm； 前轮胎宽：120mm； 前轮轮胎型式：实心橡胶轮胎； 后轮外径：1600mm； 后轮胎宽：120mm； 后轮轮胎型式：实心橡胶轮胎； 发动机或电动机名称：柴油机； 发动机或电动机结构型式：四缸、直列、水冷、四冲程； 发动机或电动机标定功率/转速：36.8/2400kW/(r/min)； 液(气)泵/电机泵结构型式：隔膜泵； 液泵/电机泵额定压力：0-3.0MPa； 液泵/电机泵额定流量：80L/min； 药箱容积：1300L； 药箱材质：塑料； 药箱成型工艺：滚塑； 限压安全装置结构型式：机械限位式； 限压安全装置限定压力：≤0.6MPa； 喷杆材质：金属； 喷杆允许最大工作压力：0.75MPa； 承压管材质：橡胶； 承压管允许最大工作压力：0.75MPa； 蓄电池类型：免维护蓄电池； 蓄电池容量：80Ah； 蓄电池标称电压：12×2（串联）V； | 16000元 | 36.8 | 购机补贴(通用类) | 2020281401000026 | 2025-10-18 | 山东省 | 评阅通过 | 评审一：通过 评审二：通过 复评员：未审 | 评审一：通过 评审二：通过 复评员：
田间管理机械 | 植保机械 | 喷杆喷雾机 | 50-100马力自走式四轮转向喷杆喷雾机 | 山东维凯斯农业装备有限公司 | 喷杆式喷雾机 | 3WP-1000A型自走式喷杆喷雾机 | 发动机型号：CF4B50T,发动机功率：36.8kw，制造商：江苏常发农业装备股份有限公司，排放阶段：第三阶段 | 功率:50马力;药箱容积:1000L;喷杆长度:16m;离地间隙:0.97m;型式:自走式、四轮驱动、四轮转向 | 型式：自走式；外形尺寸（mm):5000X1900X2900;药箱容量（L）：1000;整机工作压力（Mpa):0.1~0.6；喷杆长度（mm):16000；配套动力：四缸直列水冷四冲程柴油机；驱动方式：四轮驱动、四轮转向。离地间隙（mm）：970 | 16000元 | 36.8 | 购机补贴(通用类) | 2020041401000032 | 2025-09-02 | 山东省 | 评阅通过 | 评审一：通过 评审二：通过 复评员：未审 | 评审一：通过 评审二：通过 复评员：
田间管理机械 | 植保机械 | 喷杆喷雾机 | 50-100马力自走式四轮转向喷杆喷雾机 | 山东易田农业机械制造有限公司 | 自走式喷杆喷雾机 | 3WYTZ1000-12 | 配套动力型号：4L88四缸四冲程柴油机；制造商：常柴股份有限公司；标定功率(kW)：55；标定转速（r/min）：2400；排放标准：国三。 | 功率:74.8马力;药箱容积:1000L;喷杆长度:16.5m;离地间隙:1.25m;型式:自走式、四轮驱动、四轮转向 | 结构形式：自走式，外形尺寸：5100×16500×3500，药箱额定容量1000L，配套喷头形式：扇形，喷杆长度：16.5m，喷杆升降机构形式：液压，喷杆折叠机构形式：液压，配套动力：柴油机，配套动力结构形式：四缸四冲程，配套泵流量：115L/min，离合器形式：湿式常结合摩擦式，制动器形式：盘式，驱动方式/转向方式：四轮驱动、四轮转向，驾驶室：密封式，前后最大轮距：1.85m,轴距：2.8m，前轮外径：ф1.27m，前轮胎宽：0.165m，后轮外径：ф1.27m，后轮胎宽：0.165m，前后轮胎型式：充气轮胎。 | 16000元 | 55 | 购机补贴(通用类) | 2017TJ183 | 2021-12-31 | 山东省 | 评阅通过 | 评审一：通过 评审二：通过 复评员：未审 | 评审一：通过 评审二：通过 复评员：
田间管理机械 | 植保机械 | 喷杆喷雾机 | 50-100马力自走式四轮转向喷杆喷雾机 | 山东易田农业机械制造有限公司 | 自走式喷杆喷雾机 | 3WYTZ700-10 | 配套动力型号：4B5-20V32型四缸水冷四冲程柴油机；制造商：安徽全柴动力股份有限公司；标定功率(kW)：36.8；标定转速（r/min）：2400；排放标准：国三。 | 功率:50.048马力;药箱容积:700L;喷杆长度:10m;离地间隙:0.92m;型式:自走式、四轮驱动、四轮转向 | 结构形式：自走式，外形尺寸：5000×10000×2900，药箱额定容量700L，配套喷头形式：扇形，喷杆长度：10m，喷杆升降机构形式：液压，喷杆折叠机构形式：液压，配套动力名称：柴油机，配套动力结构形式：三缸水冷四冲程，配套泵流量：36.7-58.3L/min，离合器形式：干式单片常结合摩擦式，制动器形式：盘式，驱动方式/转向方式：四轮驱动、四轮转向，驾驶室：简易式，前后最大轮距：153.0cm,轴距：234.0cm，前轮外径：93.0cm，前轮胎宽：12.0cm，后轮外径：93.0cm，后轮胎宽：12.0cm，前后轮胎型式：充气轮胎 | 16000元 | 36.8 | 购机补贴(通用类) | 鲁T2018025 | 2022-12-31 | 山东省 | 评阅通过 | 评审一：通过 评审二：通过 复评员：未审 | 评审一：通过 评审二：通过 复评员：
田间管理机械 | 植保机械 | 喷杆喷雾机 | 50-100马力自走式四轮转向喷杆喷雾机 | 山东易田农业机械制造有限公司 | 自走式高地隙喷杆喷雾机 | 3WYTZ800-16 | 配套动力型号：4L68型四缸水冷四冲程柴油机；制造商：常柴股份有限公司；标定功率(kW)：36.8；标定转速（r/min）：2400；排放标准：国三。 | 功率:50.048马力;药箱容积:800L;喷杆长度:16m;离地间隙:1.3m;型式:自走式、四轮驱动、四轮转向 | 结构形式：自走式，外形尺寸：5500×16000×3440，药箱额定容量800L，配套喷头形式：扇形，喷杆长度：16m，喷杆升降机构形式：液压，喷杆折叠机构形式：主臂液压+侧臂手动，配套动力名称：柴油机，配套动力结构形式：四缸水冷四冲程，配套泵流量：80-100L/min，离合器形式：干式单片常结合摩擦式，制动器形式：盘式，驱动方式/转向方式：四轮驱动、四轮转向，驾驶室：简易式，前后最大轮距：180.0/180.0cm,轴距：230.0cm，前轮外径：127.0cm，前轮胎宽：12.8cm，后轮外径：127.0cm，后轮胎宽：12.8cm，前后轮胎型式：充气轮胎。 | 16000元 | 36.8 | 购机补贴(通用类) | 鲁T2016131 | 2021-12-31 | 山东省 | 评阅通过 | 评审一：通过 评审二：通过 复评员：未审 | 评审一：通过 评审二：通过 复评员：
田间管理机械 | 植保机械 | 喷杆喷雾机 | 50-100马力自走式四轮转向喷杆喷雾机 | 山东约翰迪农业装备有限公司 | 喷杆式喷雾机 | 3WPZ-800型自走式喷杆喷雾机 | 发动机信息： 制造商：安徽全柴动力股份有限公司 型号：4B2-50V32 功率：36.8KW 国三排放 | 功率:50马力;药箱容积:800L;喷杆长度:12m;离地间隙:1.06m;型式:自走式、四轮驱动、四轮转向 | 结构型式：自走式；外形尺寸（工作状态，长×宽×高)mm：4990×2000×2980；结构质量（kg）：1650；药箱额定容量：800L；喷杆喷幅m：12；配套喷头型式：金属；配套喷头数量：24；喷杆长度：12m；喷杆降机构型式：液压；喷杆折叠机构型式：液压折叠；配套泵名称：三缸柱塞泵；配套泵型式：柱塞泵；配套泵流量：36-81L；离合器型式：干式；制动器型式：鼓刹；驱动方式/转向方式：四轮驱动/四轮转向；驾驶室：无；前/后最大轮距m：1.56；轴距m：2.02；前/后轮胎规格(分别填写)：1080*120/1080*120；前/后轮胎型式:气胎轮；离地间隙m:1.06 | 16000元 | 36.8 | 购机补贴(通用类) | 2021281401000022 | 2026-08-04 | 山东省 | 评阅通过 | 评审一：通过 评审二：通过 复评员：未审 | 评审一：通过 评审二：通过 复评员：
田间管理机械 | 植保机械 | 喷杆喷雾机 | 50-100马力自走式四轮转向喷杆喷雾机 | 潍坊谷沃农业装备科技有限公司 | 喷杆式喷雾机 | 3WPZ-700型自走式喷杆喷雾机 | 发动机型号：4B5-50V32,功率：36.8KW;制造商：安徽全柴动力股份有限公司；排放阶段:第三阶段 | 功率:50马力;药箱容积:700L;喷杆长度:10.62m;离地间隙:0.96m;型式:自走式、四轮驱动、四轮转向 | 50马力；整机结构型式:自走式;整机工作压力(MPa):0.5-0.8;整机驱动型式:四轮驱动;整机转向型式:四轮转向;整机外形尺寸(mm):4650×1850×2400;整机喷杆长度(mm):10620;最小离地间隙(mm):960;喷杆折叠型式:液压折叠;喷杆升降型式:液压升降;轴距(mm)2380;前/后最大轮距（mm）：1520；前/后轮外径（mm）：9000；前/后轮胎宽（mm）：120；前/后轮轮胎型式：充气橡胶轮胎；发动机或电动机名称：柴油机；发动机或电动机结构型式：四缸水冷四冲程；发动机或电动机标定功率（kW）：36.8；发动机或电动机标定转速（r/min）：2400；液（气）泵/电机泵结构型式：隔膜泵；液泵/电机泵额定压力（MPa）：0-2.5；液泵/电机泵额定流量（L/min）：60；药箱容积（L）：700；蓄电池类型：铅酸蓄电池；蓄电池容量（Ah）：60； | 16000元 | 36.8 | 购机补贴(通用类) | 2017281401000048 | 2022-12-18 | 山东省 | 评阅通过 | 评审一：通过 评审二：通过 复评员：未审 | 评审一：通过 评审二：通过 复评员：
田间管理机械 | 植保机械 | 喷杆喷雾机 | 100马力及以上自走式四轮转向喷杆喷雾机 | 青州歌尔特植保机械有限公司 | 喷杆式喷雾机 | 3WPZ-2000型自走式喷杆喷雾机 | 发动机型号：4B9-100C31；标定功率/转速：74KW/2400r/min； 制造商：安徽全柴动力股份有限公司；排放阶段：国Ⅲ. | 功率:100.64马力;药箱容积:1000+1000L;喷杆长度:20m;离地间隙:0.96m;型式:自走式、四轮驱动、四轮转向 | 发动机名称：柴油机；结构型式：四缸、直列、水冷、四冲程；标定功率/转速：74Kw/2400r/min；排放标准：国三；形式：自走式；驱动方式/转向方式：四轮驱动、四轮转向；外形尺寸（mm）：5100X2700X2600；喷杆长度：20000mm；最小离地间隙：960mm；喷杆折叠型式：液压；喷杆升降型式：液压；轴距：2910mm；前/后最大轮距：2380mm；配套泵结构型式：隔膜泵；额定压力MPa：2.5；额定流量L/min：280；药箱容积L：1000+1000。 | 20000元 | 74 | 购机补贴(通用类) | 2018281401000007 | 2023-03-15 | 山东省 | 评阅通过 | 评审一：通过 评审二：通过 复评员：未审 | 评审一：通过 评审二：通过 复评员：
田间管理机械 | 植保机械 | 喷杆喷雾机 | 100马力及以上自走式四轮转向喷杆喷雾机 | 青州歌尔特植保机械有限公司 | 喷杆式喷雾机 | 3WPZ-3000A型自走式喷杆喷雾机 | 发动机型号：4B9-100C31；标定功率/转速：74KW/2400r/min； 制造商：安徽全柴动力股份有限公司；排放阶段：国Ⅲ. | 功率:100.64马力;药箱容积:3000L;喷杆长度:20m;离地间隙:1.17m;型式:自走式、四轮驱动、四轮转向 | 发动机名称：柴油机,结构型式：四缸、直列、水冷、四冲程；标定功率/转速：74Kw/2400r/min；排放标准：国三；形式：自走式；驱动方式/转向方式：四轮驱动、四轮转向；外形尺寸（mm）：6900X2700X3200；喷杆长度：20000mm；最小离地间隙：1170mm；喷杆折叠型式：液压；喷杆升降型式：液压；轴距：2250mm；前/后最大轮距：2320mm；配套泵结构型式：隔膜泵；额定压力MPa：2.5；额定流量L/min：360；药箱容积L：3000。 | 20000元 | 74 | 购机补贴(通用类) | 2018281401000007 | 2023-03-15 | 山东省 | 评阅通过 | 评审一：通过 评审二：通过 复评员：未审 | 评审一：通过 评审二：通过 复评员：
田间管理机械 | 植保机械 | 喷杆喷雾机 | 100马力及以上自走式四轮转向喷杆喷雾机 | 青州市奥林工程机械有限公司 | 喷杆式喷雾机 | 3WPZ-1500B-4型自走式喷杆喷雾机 | 发动机型号：4B9-100C31；功率/转速：74/2400kW/min；制造商：安徽全柴动力股份有限公司；排放阶段：国三 | 功率:100马力;药箱容积:1500L;喷杆长度:21.45m;离地间隙:1.1m;型式:自走式、四轮驱动、四轮转向 | 产品品目：喷杆喷雾机；驱动型式：四轮驱动；转向型式：四轮转向；结构型式：自走式；柴油机功率:74kW/2400r/min；整机尺寸(mm)5200×2430×2900;喷杆长度:21450mm;工作压力(MPa):0.3~0.6;药箱容积:1500L,配套泵:齿轮泵(压力：0.3-2.0MPa，流量:60L/min； 离地间隙：1100mm；喷杆折叠型式：液压；喷杆升降型式：液压；轴距2500mm；轮距1830mm；轮胎外径1800mm;胎宽120mm，轮胎型式：实心轮胎；蓄电池类型：铅酸免维护蓄电池；蓄电池容量：60Ah，蓄电池标称电压：12×2（串联） | 20000元 | 74 | 购机补贴(通用类) | 2021281401000005 | 2026-04-01 | 山东省 | 评阅通过 | 评审一：通过 评审二：通过 复评员：未审 | 评审一：通过 评审二：通过 复评员：
田间管理机械 | 植保机械 | 喷杆喷雾机 | 100马力及以上自走式四轮转向喷杆喷雾机 | 青州市奥林工程机械有限公司 | 喷杆式喷雾机 | 3WPZ-1500C型自走式喷杆喷雾机 | 发动机型号：4B9-100C31；功率/转速：74/2400kW/min；制造商：安徽全柴动力股份有限公司；排放阶段：国三 | 功率:100马力;药箱容积:1500L;喷杆长度:21.45m;离地间隙:1.1m;型式:自走式、四轮驱动、四轮转向 | 产品品目：喷杆喷雾机；驱动型式：四轮驱动；转向型式：四轮转向；结构型式：自走式；柴油机功率:74kW/2400r/min；整机尺寸(mm)5100×2550×3230;喷杆长度:21450mm;工作压力(MPa):0.3~0.6;药箱容积:1500L,配套泵:齿轮式高压喷雾泵(压力：0.3-2.0MPa，流量:60L/min； 离地间隙：1100mm；喷杆折叠型式：液压；喷杆升降型式：液压；轴距2490mm；轮距1830mm；轮胎外径1800mm;胎宽120mm，轮胎型式：实心轮胎；蓄电池类型：铅酸免维护蓄电池；蓄电池容量：60Ah，蓄电池标称电压：12×2（串联） | 20000元 | 74 | 购机补贴(通用类) | 2021281401000005 | 2026-04-01 | 山东省 | 评阅通过 | 评审一：通过 评审二：通过 复评员：未审 | 评审一：通过 评审二：通过 复评员：
田间管理机械 | 植保机械 | 喷杆喷雾机 | 100马力及以上自走式四轮转向喷杆喷雾机 | 青州市奥林工程机械有限公司 | 喷杆式喷雾机 | 3WPZ-2000A型自走式喷杆喷雾机 | 发动机型号：4B9-100C31；功率/转速：74/2400kW/min；制造商：安徽全柴动力股份有限公司；排放阶段：国三 | 功率:100马力;药箱容积:2000L;喷杆长度:22m;离地间隙:1.27m;型式:自走式、四轮驱动、四轮转向 | 产品品目：喷杆喷雾机；驱动型式：四轮驱动；转向型式：四轮转向；结构型式：自走式；柴油机功率:74kW/2400r/min；整机尺寸(mm)5600×2800×3100;喷杆长度:22000mm;工作压力(MPa):0.3~0.6;药箱容积:2000L,配套泵:齿轮式高压喷雾泵(压力：0.3-2.0MPa，流量:60L/min； 离地间隙：1270mm；喷杆折叠型式：液压；喷杆升降型式：液压；轴距2700mm；轮距2650mm；轮胎外径2140mm;胎宽100mm，轮胎型式：实心轮胎；蓄电池类型：铅酸免维护蓄电池；蓄电池容量：60Ah，蓄电池标称电压：12×2（串联） | 20000元 | 74 | 购机补贴(通用类) | 2021281401000005 | 2026-04-01 | 山东省 | 评阅通过 | 评审一：通过 评审二：通过 复评员：未审 | 评审一：通过 评审二：通过 复评员：
田间管理机械 | 植保机械 | 喷杆喷雾机 | 100马力及以上自走式四轮转向喷杆喷雾机 | 青州市奥林工程机械有限公司 | 喷杆式喷雾机 | 3WPZ-3000A型自走式喷杆喷雾机 | 发动机型号：4B9-100C31；功率/转速：74/2400kW/min；制造商：安徽全柴动力股份有限公司；排放阶段：国三 | 功率:100马力;药箱容积:3000L;喷杆长度:21.45m;离地间隙:0.95m;型式:自走式、四轮驱动、四轮转向 | 产品品目：喷杆喷雾机；驱动型式：四轮驱动；转向型式：四轮转向；结构型式：自走式；柴油机功率:74kW/2400r/min；整机尺寸(mm)5650×2470×2750;喷杆长度:21450mm;工作压力(MPa):0.3~0.6;药箱容积:3000L,配套泵:隔膜泵(压力：2.5MPa，流量:280L/min； 离地间隙：950mm；喷杆折叠型式：液压；喷杆升降型式：液压；轴距2610mm；轮距2270mm；轮胎外径1450mm;胎宽190mm，轮胎型式：实心轮胎；蓄电池类型：铅酸免维护蓄电池；蓄电池容量：60Ah，蓄电池标称电压：12×2（串联） | 20000元 | 74 | 购机补贴(通用类) | 2021281401000005 | 2026-04-01 | 山东省 | 评阅通过 | 评审一：通过 评审二：通过 复评员：未审 | 评审一：通过 评审二：通过 复评员：
田间管理机械 | 植保机械 | 喷杆喷雾机 | 100马力及以上自走式四轮转向喷杆喷雾机 | 青州市绿森农业装备有限公司 | 喷杆式喷雾机 | 3WPZ-1000A型自走式喷杆喷雾机 | 发动机型号：4B9-100C31；功率：74KW；转速：2400r/min；制造商：安徽全柴动力股份有限公司；排放阶段：国三 | 功率:100马力;药箱容积:1000L;喷杆长度:23.6m;离地间隙:0.85m;型式:自走式、四轮驱动、四轮转向 | 功率：74KW；型式：自走式，四轮驱动、四轮转向；离地间隙：850mm；药箱容积：1000L；喷杆长度：23600mm；外形尺寸（长*宽*高）：6000×2600×2560；喷雾工作压力：0.3-0.5MPa；配套动力名称、结构型式：四缸、直列、水冷四冲程柴油机；配套动力标定功率/转速：74KW/2400(r/min)；配套泵型式：齿轮泵；配套泵工作压力：0.3-2.0MPa；配套泵流量：60L/min；驱动方式/转向方式：四轮驱动、四轮转向；排放阶段：国3； | 20000元 | 74 | 购机补贴(通用类) | 2018281401000012 | 2023-02-28 | 山东省 | 评阅通过 | 评审一：通过 评审二：通过 复评员：未审 | 评审一：通过 评审二：通过 复评员：
田间管理机械 | 植保机械 | 喷杆喷雾机 | 100马力及以上自走式四轮转向喷杆喷雾机 | 青州市绿森农业装备有限公司 | 喷杆式喷雾机 | 3WPZ-1500B型自走式喷杆喷雾机 | 发动机型号：4B9-100C31；功率：74KW；转速：2400r/min；制造商：安徽全柴动力股份有限公司；排放阶段：国三 | 功率:100马力;药箱容积:1500L;喷杆长度:23.6m;离地间隙:0.86m;型式:自走式、四轮驱动、四轮转向 | 功率：74KW；型式：自走式，四轮驱动、四轮转向；离地间隙：860mm；药箱容积：1500L；喷杆长度：23600mm；外形尺寸（长*宽*高）运输状态：5800*2200*3000；喷雾工作压力：0.3-0.5MPa；配套动力名称、结构型式：四缸、直列、水冷、四冲程柴油机；配套动力标定功率/转速：74KW/2400(r/min)；配套泵型式：隔膜泵；配套泵工作压力：3.0MPa；配套泵流量：100L/min；驱动方式/转向方式：四轮驱动、四轮转向；排放阶段：国3； | 20000元 | 74 | 购机补贴(通用类) | 2018281401000012 | 2023-02-28 | 山东省 | 评阅通过 | 评审一：通过 评审二：通过 复评员：未审 | 评审一：通过 评审二：通过 复评员：
田间管理机械 | 植保机械 | 喷杆喷雾机 | 100马力及以上自走式四轮转向喷杆喷雾机 | 青州市绿森农业装备有限公司 | 喷杆式喷雾机 | 3WPZ-1500C型自走式喷杆喷雾机 | 发动机型号：4B9-100C31；功率：74KW；转速：2400r/min；制造商：安徽全柴动力股份有限公司；排放阶段：国三 | 功率:100马力;药箱容积:1500L;喷杆长度:23.6m;离地间隙:1.08m;型式:自走式、四轮驱动、四轮转向 | 功率：74KW；型式：自走式，四轮驱动、四轮转向；离地间隙：1080mm；药箱容积：1500L；喷杆长度：23600mm；外形尺寸（长*宽*高）运输状态：5800*2300*2700；喷雾工作压力：0.3-0.5MPa；配套动力名称、结构型式：四缸、直列、水冷、四冲程柴油机；配套动力标定功率/转速：74KW/2400(r/min)；配套泵型式：隔膜泵；配套泵工作压力：3.0MPa；配套泵流量：100L/min；驱动方式/转向方式：四轮驱动、四轮转向；排放阶段：国3； | 20000元 | 74 | 购机补贴(通用类) | 2018281401000012 | 2023-02-28 | 山东省 | 评阅通过 | 评审一：通过 评审二：通过 复评员：未审 | 评审一：通过 评审二：通过 复评员：
田间管理机械 | 植保机械 | 喷杆喷雾机 | 100马力及以上自走式四轮转向喷杆喷雾机 | 青州市万佳机械科技股份有限公司 | 喷杆式喷雾机 | 3WPZ-1000LB2型自走式喷杆喷雾机 | 发动机型号：4B9-100C31；标定功率：74kW；制造商：安徽全柴动力股份有限公司；排放阶段：国三 | 功率:100马力;药箱容积:1000L;喷杆长度:20m;离地间隙:1.08m;型式:自走式、四轮驱动、四轮转向 | 功率：100马力（74kW）；形式：自走式，四轮驱动、四轮转向；配套动力型号：4B9-100C31； 排放标准：国三；药箱容量：1000L；最小离地间隙：1080mm；整机外形尺寸：5300×2170×2500mm；整机工作压力：0.3-0.5MPa；喷杆长度：20000mm；限压安全装置限定压力：≤0.6MPa；配套动力名称：柴油机；配套动力结构型式：四缸水冷四冲程；配套动力标定转速：2400r/min；配套泵型式：三缸柱塞泵；配套泵额定压力：2.5-4.0MPa；配套泵额定流量：36-81L/min；轴距(自走式)：2380mm；前（后）最大轮距 ：1530mm； 前（后）轮外径 ：1170mm；前（后）轮胎宽：130mm；蓄电池类型：铅酸蓄电池；蓄电池容量：60Ah；蓄电池标称电压：12V×2（串联） | 20000元 | 74 | 购机补贴(通用类) | 2016041401000107 | 2026-09-02 | 山东省 | 评阅通过 | 评审一：通过 评审二：通过 复评员：未审 | 评审一：通过 评审二：通过 复评员：
田间管理机械 | 植保机械 | 喷杆喷雾机 | 100马力及以上自走式四轮转向喷杆喷雾机 | 青州市万佳机械科技股份有限公司 | 喷杆式喷雾机 | 3WPZ-1500L1型自走式喷杆喷雾机 | 发动机型号：4B9-100C31；标定功率：74kW；制造商：安徽全柴动力股份有限公司；排放阶段：国三 | 功率:100马力;药箱容积:1500L;喷杆长度:25m;离地间隙:1.08m;型式:自走式、四轮驱动、四轮转向 | 功率：100马力（74kW）；形式：自走式，四轮驱动、四轮转向；配套动力型号：4B9-100C31； 排放标准：国三；药箱容量：1500L；最小离地间隙：1080mm；整机外形尺寸：5900×2350×2800mm；整机工作压力：0.3-0.5MPa；喷杆长度：25000mm；限压安全装置限定压力：≤0.6MPa；配套动力名称：柴油机；配套动力结构型式：四缸水冷四冲程；配套动力标定转速：2400r/min；配套泵型式：三缸柱塞泵；配套泵额定压力：2.5-4.0MPa；配套泵额定流量：36-81L/min；轴距(自走式)：2230mm；前（后）最大轮距 ：1900mm； 前（后）轮外径 ：1430mm；前（后）轮胎宽：130mm；蓄电池类型：铅酸蓄电池；蓄电池容量：60Ah；蓄电池标称电压：12V×2（串联） | 20000元 | 74 | 购机补贴(通用类) | 2016041401000107 | 2026-09-02 | 山东省 | 评阅通过 | 评审一：通过 评审二：通过 复评员：未审 | 评审一：通过 评审二：通过 复评员：
田间管理机械 | 植保机械 | 喷杆喷雾机 | 100马力及以上自走式四轮转向喷杆喷雾机 | 山东保利田农业装备有限公司 | 喷杆式喷雾机 | 3WPZ-1000Z型自走式喷杆喷雾机 | 名称：四缸水冷四冲程柴油机；型号：YN4BL105-30CR；功率/转速：74KW/2400r/min;生产厂家：山东云内动力有限责任公司；排放阶段：国三 | 功率:100.64马力;药箱容积:1000L;喷杆长度:20.5m;离地间隙:0.95m;型式:自走式、四轮驱动、四轮转向 | 74KW（100.64马力）；自走式，四轮驱动，四轮转向；离地间隙（mm）:950；外形尺寸（mm）：5000*2100*2600；药箱容量（L）：1000；工作压力（MPa）：0.3-0.5；喷杆长度（mm）：20500；液泵结构形式：隔膜泵；液泵额定压力（MPa）：3.0；液泵额定流量（L/min）：100；轴距（mm）：2330；前/后轮最大轮距（mm）：1810/1810；前轮外径（mm）：940；前轮胎宽（mm）：110；后轮外径（mm）：940；后轮胎宽（mm）：110；前/后轮胎型式：充气轮胎。 | 20000元 | 74 | 购机补贴(通用类) | 2018281401000052 | 2023-09-13 | 山东省 | 评阅通过 | 评审一：通过 评审二：通过 复评员：未审 | 评审一：通过 评审二：通过 复评员：
田间管理机械 | 植保机械 | 喷杆喷雾机 | 100马力及以上自走式四轮转向喷杆喷雾机 | 山东保利田农业装备有限公司 | 喷杆式喷雾机 | 3WPZ-2800B型自走式喷杆喷雾机 | 名称：四缸水冷四冲程柴油机；型号：YN4BL105-30CR；功率/转速：74KW/2400r/min;生产厂家：山东云内动力有限责任公司；排放阶段：国三 | 功率:100.64马力;药箱容积:1400+1400L;喷杆长度:20.5m;离地间隙:1.13m;型式:自走式、四轮驱动、四轮转向 | 74KW（100.64马力）；自走式，四轮驱动，四轮转向；离地间隙（mm）:1130；外形尺寸（mm）：5000*2500*3000；药箱容量（L）：1400+1400；工作压力（MPa）：0.3-0.5；喷杆长度（mm）：20500；液泵结构形式：隔膜泵；液泵额定压力（MPa）：2.5；液泵额定流量（L/min）：280；轴距（mm）：2980；前/后轮最大轮距（mm）：2260/2260；前轮外径（mm）：1200；前轮胎宽（mm）：180；后轮外径（mm）：1200；后轮胎宽（mm）：180；前/后轮胎型式：充气轮胎。 | 20000元 | 74 | 购机补贴(通用类) | 2018281401000052 | 2023-09-13 | 山东省 | 评阅通过 | 评审一：通过 评审二：通过 复评员：未审 | 评审一：通过 评审二：通过 复评员：
田间管理机械 | 植保机械 | 喷杆喷雾机 | 100马力及以上自走式四轮转向喷杆喷雾机 | 山东迈特智能科技有限公司 | 喷杆式喷雾机 | 3WPZ-2000D型自走式喷杆喷雾机 | 型号：YN4BL105-30CR；功率：74KW；制造商：昆明云内动力股份有限公司；标定转速（r/min）：2400；排放阶段：国三 | 功率:101马力;药箱容积:2000L;喷杆长度:20m;离地间隙:1.24m;型式:自走式、四轮驱动、四轮转向 | 整机产品品目：喷杆喷雾机； 整机结构型式：自走式； 整机工作压力：0.3-0.5MPa； 整机驱动型式：四轮驱动； 整机转向型式：四轮转向； 整机外形尺寸：5100×2200×2800mm； 整机喷杆长度：20000mm； 最小离地间隙：1240mm； 整机限压安全装置：有； 喷杆折叠型式：液压； 喷杆升降型式：液压； 驾驶室型式：无； 轴距：2520mm； 前最大轮距：1820mm； 后最大轮距：1820mm； 前轮外径：1450mm； 前轮胎宽：140mm； 前轮轮胎型式：充气轮胎； 后轮外径：1450mm； 后轮胎宽：140mm； 后轮轮胎型式：充气轮胎； 发动机或电动机名称：柴油机； 发动机或电动机结构型式：四缸、直列、水冷、四冲程； 发动机或电动机标定功率/转速：74/2400kW/(r/min)； 液(气)泵/电机泵结构型式：隔膜泵； 液泵/电机泵额定压力：0-3.0MPa； 液泵/电机泵额定流量：80L/min； 药箱容积：2000L； 药箱材质：塑料； 药箱成型工艺：焊接； 限压安全装置结构型式：机械限位式； 限压安全装置限定压力：≤0.6MPa； 喷杆材质：金属； 喷杆允许最大工作压力：0.75MPa； 承压管材质：橡胶； 承压管允许最大工作压力：0.75MPa； 蓄电池类型：免维护蓄电池； 蓄电池容量：80Ah； 蓄电池标称电压：12×2（串联）V； | 20000元 | 74 | 购机补贴(通用类) | 2020281401000026 | 2025-10-18 | 山东省 | 评阅通过 | 评审一：通过 评审二：通过 复评员：未审 | 评审一：通过 评审二：通过 复评员：
田间管理机械 | 植保机械 | 喷杆喷雾机 | 100马力及以上自走式四轮转向喷杆喷雾机 | 山东牧阳农业科技有限公司 | 喷杆式喷雾机 | 3WPZ-1000LB2型自走式喷杆喷雾机 | 发动机型号：4B9-100C31； 标定功率：74kW； 制造商：安徽全柴动力股份有限公司； 排放阶段：国三 | 功率:100马力;药箱容积:1000L;喷杆长度:20m;离地间隙:1.08m;型式:自走式、四轮驱动、四轮转向 | 功率：100马力（74kW）；形式：自走式，四轮驱动、四轮转向；配套动力型号：4B9-100C31； 排放标准：国三；药箱容量：1000L；最小离地间隙：1080mm；整机外形尺寸：5300×2170×2500mm；整机工作压力：0.3-0.5MPa；喷杆长度：20000mm；限压安全装置限定压力：≤0.6MPa；配套动力名称：柴油机；配套动力结构型式：四缸水冷四冲程；配套动力标定转速：2400r/min；配套泵型式：三缸柱塞泵；配套泵额定压力：2.5-4.0MPa；配套泵额定流量：36-81L/min；轴距(自走式)：2380mm；前（后）最大轮距 ：1530mm； 前（后）轮外径 ：1170mm；前（后）轮胎宽：130mm；蓄电池类型：铅酸蓄电池；蓄电池容量：60Ah；蓄电池标称电压：12V×2（串联） | 20000元 | 74 | 购机补贴(通用类) | 2017281401000016 | 2022-07-30 | 山东省 | 评阅通过 | 评审一：通过 评审二：通过 复评员：未审 | 评审一：通过 评审二：通过 复评员：
田间管理机械 | 植保机械 | 喷杆喷雾机 | 100马力及以上自走式四轮转向喷杆喷雾机 | 山东牧阳农业科技有限公司 | 喷杆式喷雾机 | 3WPZ-1500L1型自走式喷杆喷雾机 | 发动机型号：4B9-100C31； 标定功率：74kW； 制造商：安徽全柴动力股份有限公司； 排放阶段：国三 | 功率:100马力;药箱容积:1500L;喷杆长度:25m;离地间隙:1.08m;型式:自走式、四轮驱动、四轮转向 | 功率：100马力（74kW）；形式：自走式，四轮驱动、四轮转向；配套动力型号：4B9-100C31； 排放标准：国三；药箱容量：1500L；最小离地间隙：1080mm；整机外形尺寸：5900×2350×2800mm；整机工作压力：0.3-0.5MPa；喷杆长度：25000mm；限压安全装置限定压力：≤0.6MPa；配套动力名称：柴油机；配套动力结构型式：四缸水冷四冲程；配套动力标定转速：2400r/min；配套泵型式：三缸柱塞泵；配套泵额定压力：2.5-4.0MPa；配套泵额定流量：36-81L/min；轴距(自走式)：2230mm；前（后）最大轮距 ：1900mm； 前（后）轮外径 ：1430mm；前（后）轮胎宽：130mm；蓄电池类型：铅酸蓄电池；蓄电池容量：60Ah；蓄电池标称电压：12V×2（串联） | 20000元 | 74 | 购机补贴(通用类) | 2017281401000016 | 2022-07-30 | 山东省 | 评阅通过 | 评审一：通过 评审二：通过 复评员：未审 | 评审一：通过 评审二：通过 复评员：
田间管理机械 | 植保机械 | 喷杆喷雾机 | 100马力及以上自走式四轮转向喷杆喷雾机 | 山东易田农业机械制造有限公司 | 喷杆式喷雾机 | 3WYTZ1000-21B型自走式喷杆喷雾机 | 配套动力型号：4C6-100U32四缸四冲程柴油机；标定功率(kW)：74；标定转速（r/min）：2400；制造商：安徽全柴动力股份有限公司；排放标准：国三。 | 功率:100.64马力;药箱容积:1000L;喷杆长度:21m;离地间隙:0.8m;型式:自走式、四轮驱动、四轮转向 | 结构形式：自走式，外形尺寸（长×宽×高）：6800×21000×3200，药箱额定容量1000L，配套喷头形式：扇形，喷杆长度：21m，喷杆升降机构形式：液压，喷杆折叠机构形式：液压，配套动力：柴油机，配套动力结构形式：四缸四冲程，配套泵流量：130L/min，离合器形式：湿式常结合摩擦式，制动器形式：盘式，驱动方式/转向方式：四轮驱动、四轮转向，驾驶室：密封式，前后最大轮距：1.8m,轴距：2.7m，前轮外径：ф1.85m，前轮胎宽：0.1m，后轮外径：ф1.85m，后轮胎宽：0.1m，前后轮胎型式：实心轮胎。 | 20000元 | 74 | 购机补贴(通用类) | 2014041401000017 | 2023-12-24 | 山东省 | 评阅不通过 | 评审一：不通过 评审二：不通过 复评员：不通过 | 评审一：投档技术参数：不符合填报要求。 评审二：投档技术参数：不符合填报要求。 离地间隙750mm，不符合离地间隙800mm的要求 复评员：投档技术参数：不符合填报要求。 离地间隙不符合要求
田间管理机械 | 植保机械 | 喷杆喷雾机 | 100马力及以上自走式四轮转向喷杆喷雾机 | 山东易田农业机械制造有限公司 | 喷杆式喷雾机 | 3WYTZ1000-21C型自走式喷杆喷雾机 | 发动机：配套动力型号：4D32RT30四缸四冲程柴油机；标定功率(kW)：74.8；标定转速（r/min）：2400；制造商：浙江新柴股份有限公司；排放标准：国三。 | 功率:101.728马力;药箱容积:1000L;喷杆长度:21m;离地间隙:1.2m;型式:自走式、四轮驱动、四轮转向 | 结构形式：自走式，外形尺寸（长×宽×高）：7900×21000×3400，药箱额定容量1000L，配套喷头形式：扇形，喷杆长度：21m，喷杆升降机构形式：液压，喷杆折叠机构形式：液压，配套动力：柴油机，配套动力结构形式：四缸四冲程，配套泵流量：130L/min，离合器形式：湿式常结合摩擦式，制动器形式：盘式，驱动方式/转向方式：四轮驱动、四轮转向，驾驶室：密封式，前后最大轮距：1.8m,轴距：2.7m，前轮外径：ф1.85m，前轮胎宽：0.1m，后轮外径：ф1.85m，后轮胎宽：0.1m，前后轮胎型式：实心轮胎。 | 20000元 | 74.8 | 购机补贴(通用类) | 2014041401000017 | 2023-12-24 | 山东省 | 评阅通过 | 评审一：通过 评审二：通过 复评员：未审 | 评审一：通过 评审二：通过 复评员：
田间管理机械 | 植保机械 | 喷杆喷雾机 | 100马力及以上自走式四轮转向喷杆喷雾机 | 山东易田农业机械制造有限公司 | 自走式喷杆喷雾机 | 3WYTZ1200-18 | 配套动力型号：4G33TC四缸四冲程柴油机；制造商：常柴股份有限公司；标定功率(kW)：74.5；标定转速（r/min）：2400；排放标准：国三。 | 功率:101.32马力;药箱容积:1400L;喷杆长度:21m;离地间隙:1.25m;型式:自走式、四轮驱动、四轮转向 | 结构型式: 自走式，工作状态外形尺寸（长×宽×高）: 5400×21000×3500 mm，药箱容量：1400L, 喷杆喷幅:21m, 配套喷头型式:扇形, 配套喷头数量:43个,喷杆升降机构型式:液压,喷杆折叠机构型式:液压,喷杆长度:21m, 配套动力名称、结构型式:四缸四冲程柴油机,配套泵名称:隔膜泵,配套泵流量:185 L/min,配套泵转速:550r/min,离地间隙:1.25m,轴距:2.9 m,前/后轮最大轮距:2.4 m,前轮外径:Ф1.57m,前轮胎宽: 0.195 m,后轮外径:Ф1.57m,后轮胎宽:0.195m,前/后轮胎型式:充气轮胎,制动器型式:盘式 ,离合器型式:湿式多片常结合摩擦式,驱动方式/转向方式）:四轮驱动/四轮转向, 驾驶室:密封式。 | 20000元 | 74.5 | 购机补贴(通用类) | 2017TJ184 | 2021-12-31 | 山东省 | 评阅通过 | 评审一：通过 评审二：通过 复评员：未审 | 评审一：通过 评审二：通过 复评员：
田间管理机械 | 植保机械 | 喷杆喷雾机 | 100马力及以上自走式四轮转向喷杆喷雾机 | 山东约翰迪农业装备有限公司 | 喷杆式喷雾机 | 3WPZ-1000型自走式喷杆喷雾机 | 发动机信息： 制造商：安徽全柴动力股份有限公司 型号：4B9-100C31 功率：74Kw 国三排放 第三阶段 | 功率:100马力;药箱容积:1000L;喷杆长度:20m;离地间隙:0.92m;型式:自走式、四轮驱动、四轮转向 | 结构型式：自走式；外形尺寸（工作状态，长×宽×高)mm：4900×2300×3000；结构质量（kg）：2200；药箱额定容量：1000L；喷杆喷幅m：20；配套喷头型式：金属；配套喷头数量：40；喷杆长度：20m；喷杆降机构型式：液压；喷杆折叠机构型式：液压折叠；配套泵名称：隔膜泵；配套泵型式：隔膜泵；配套泵流量：160L；离合器型式：干式；制动器型式：鼓刹；驱动方式/转向方式：四轮驱动/四轮转向；驾驶室：无；前/后最大轮距m：1.83；轴距m：2.5；前/后轮胎规格(分别填写)：1600*130/1600*130；前/后轮胎型式:气胎轮；离地间隙m:0.92 | 20000元 | 74 | 购机补贴(通用类) | 2021281401000022 | 2026-08-04 | 山东省 | 评阅通过 | 评审一：通过 评审二：通过 复评员：未审 | 评审一：通过 评审二：通过 复评员：
收获机械 | 谷物收获机械 | 自走轮式谷物联合收割机 | 7kg/s及以上自走轮式谷物联合收割机 | 中联农业机械股份有限公司（原：中联重机股份有限公司） | 自走式谷物联合收割机 | 4LZ-9B1 | 国三，YCA05190-T300，玉柴，功率：140kW； | 自走轮式:是 ;喂入量:9kg/s;全喂入方式:是 | 结构型式：全喂入自走轮式；喂入量(kg/s):9； | 35800元 | 140 | 购机补贴(通用类) | T202100030710 | 2026-08-31 | 安徽省 | 评阅通过 | 评审一：通过 评审二：通过 复评员：未审 | 评审一：通过 评审二：通过 复评员：
收获机械 | 谷物收获机械 | 自走履带式谷物联合收割机（全喂入） | 4kg/s及以上自走履带式谷物联合收割机（全喂入） | 江苏沃得农业机械股份有限公司(原：江苏沃得农业机械有限公司) | 履带自走全喂入式谷物联合收割机 | 4LZ-7.0EN | 配套发动机型号：4G33V16-125G31G；制造商：常柴股份有限公司；标定功率(kW)：92；标定转速(r/min)：2600；排放阶段：第Ⅲ阶段;选配一：配套发动机型号：YC4DK125-T300；制造商：广西玉柴机器股份有限公司；标定功率(kW)：92；标定转速(r/min)：2600；排放阶段：第Ⅲ阶段。 | 喂入量:7.0kg/s;全喂入方式:是 ;自走履带式:是 | 喂入量（kg/s）：7.0；结构型式：履带自走全喂入式；喂入方式：全喂入；割台宽度（mm）：2360；配套发动机型号：常柴4G33V16-125G31G、玉柴YC4DK125-T300（国Ⅲ排放标准）；标定功率(kW)：92；标定转速(r/min)：2600；外形尺寸（长×宽×高）（mm）：5840×2840×3090；结构质量（kg）：4030；履带规格（节距mm×节数×宽mm）：90 mm×56节×500mm(选装550 mm)；履带轨距（mm）：1250；变速机构型式：液压无级变速器(HST)+机械变速箱；制动器型式(前、后)：摩擦片式；茎秆切碎器型式：旋转刀片式；卸粮方式：机械自动卸粮。 | 31300元 | 92 | 购机补贴(通用类) | T202132320178 | 2026-06-29 | 江苏省 | 评阅通过 | 评审一：通过 评审二：通过 复评员：未审 | 评审一：通过 评审二：通过 复评员：
收获机械 | 谷物收获机械 | 自走履带式谷物联合收割机（全喂入） | 4kg/s及以上自走履带式谷物联合收割机（全喂入） | 江苏沃得农业机械股份有限公司(原：江苏沃得农业机械有限公司) | 履带自走全喂入式谷物联合收割机 | 4LZ-7.0ENQ | 配套发动机型号：4G33V16-125G31G；制造商：常柴股份有限公司；标定功率(kW)：92；标定转速(r/min)：2600；排放阶段：第Ⅲ阶段;选配一：配套发动机型号：YC4DK125-T300；制造商：广西玉柴机器股份有限公司；标定功率(kW)：92；标定转速(r/min)：2600；排放阶段：第Ⅲ阶段。 | 喂入量:7.0kg/s;全喂入方式:是 ;自走履带式:是 | 喂入量（kg/s）：7.0；结构型式：履带自走全喂入式；喂入方式：全喂入；割台宽度（mm）：2360；配套发动机型号：常柴4G33V16-125G31G 、玉柴YC4DK125-T300（国Ⅲ排放标准）；标定功率(kW)：92；标定转速(r/min)：2600；外形尺寸（长×宽×高）（mm）：5850×2600×2870；结构质量（kg）：3700；履带规格（节距mm×节数×宽mm）：90 mm×56节×500mm(选装550 mm)；履带轨距（mm）：1250；变速机构型式：液压无级变速器(HST)+机械变速箱；制动器型式(前、后)：摩擦片式；茎秆切碎器型式：旋转刀片式；卸粮方式：机械自动卸粮。 | 31300元 | 92 | 购机补贴(通用类) | T202132320178 | 2026-06-29 | 江苏省 | 评阅通过 | 评审一：通过 评审二：通过 复评员：未审 | 评审一：通过 评审二：通过 复评员：
收获机械 | 谷物收获机械 | 自走履带式谷物联合收割机（全喂入） | 4kg/s及以上自走履带式谷物联合收割机（全喂入） | 江苏沃得农业机械股份有限公司(原：江苏沃得农业机械有限公司) | 履带自走全喂入式谷物联合收割机 | 4LZ-7.0HA | 配套发动机型号：YC4DK125-T300；制造商：广西玉柴机器股份有限公司；标定功率(kW)：92；标定转速(r/min)：2600；排放阶段：第Ⅲ阶段。 | 喂入量:7.0kg/s;全喂入方式:是 ;自走履带式:是 | 喂入量（kg/s）：7.0；结构型式：履带自走全喂入式；喂入方式：全喂入；割台宽度（mm）：2560；配套发动机型号：玉柴YC4DK125-T300（国Ⅲ排放标准）；标定功率(kW)：92；标定转速(r/min)：2600；外形尺寸（长×宽×高）（mm）：5450×2940×3160；结构质量（kg）：4140；履带规格（节距mm×节数×宽mm）：90 mm×56节×500mm(选装550 mm)；履带轨距（mm）：1360；变速机构型式：液压无级变速器(HST)+机械变速箱；制动器型式(前、后)：摩擦片式；茎秆切碎器型式：旋转刀片式；卸粮方式：机械自动卸粮。 | 31300元 | 92 | 购机补贴(通用类) | T202132320177 | 2026-06-29 | 江苏省 | 评阅通过 | 评审一：通过 评审二：通过 复评员：未审 | 评审一：通过 评审二：通过 复评员：
收获机械 | 谷物收获机械 | 自走履带式谷物联合收割机（全喂入） | 4kg/s及以上自走履带式谷物联合收割机（全喂入） | 江苏沃得农业机械股份有限公司(原：江苏沃得农业机械有限公司) | 履带自走全喂入式谷物联合收割机 | 4LZ-7.0HAQ | 配套发动机型号：YC4DK125-T300；制造商：广西玉柴机器股份有限公司；标定功率(kW)：92；标定转速(r/min)：2600；排放阶段：第Ⅲ阶段。 | 喂入量:7.0kg/s;全喂入方式:是 ;自走履带式:是 | 喂入量（kg/s）：7.0；结构型式：履带自走全喂入式；喂入方式：全喂入；割台宽度（mm）：2560；配套发动机型号：玉柴YC4DK125-T300（国Ⅲ排放标准）；标定功率(kW)：92；标定转速(r/min)：2600；外形尺寸（长×宽×高）（mm）：5450×2940×2960；结构质量（kg）：4000；履带规格（节距mm×节数×宽mm）：90 mm×56节×500mm(选装550 mm)；履带轨距（mm）：1360；变速机构型式：液压无级变速器(HST)+机械变速箱；制动器型式(前、后)：摩擦片式；茎秆切碎器型式：旋转刀片式；卸粮方式：机械自动卸粮。 | 31300元 | 92 | 购机补贴(通用类) | T202132320177 | 2026-06-29 | 江苏省 | 评阅通过 | 评审一：通过 评审二：通过 复评员：未审 | 评审一：通过 评审二：通过 复评员：
收获机械 | 玉米收获机械 | 自走式玉米收获机 | 3行摘穗剥皮型自走式玉米收获机 | 河北征途农业机械有限公司 | 履带式玉米收获机 | 4YZ-3A | 发动机生产企业：安徽全柴动力股份有限公司； 发动机型号规格：4C6-125C31 发动机结构型式：四缸、直列、水冷、四冲程 发动机标定功率：92kw 发动机标定转速：2600r/min 排放阶段：国三 | 收获行数:3行;自走式(摘穗剥皮型):是 ;工作幅宽:1.9m | 工作行数3行；结构型式：履带式、摘穗、剥皮、秸秆还田； 整机外形尺寸(长×宽×高)5850*2180*2850；整机质量：4800KG； 行距620mm，工作幅宽1900mm；最小离地间隙：300mm； 果穗升运器布置位置：左置；割台型式：卧式； 摘穗机构型式：拉茎辊摘穗板式；剥皮机构型式：全胶辊； 剥皮辊数量：16个；风扇数量：3个； 秸秆粉碎还田机构型式：甩刀式； 卸粮方式：液压卸粮；秸秆粉碎还田机构工作幅宽： 1540mm； 变速机构形式：静液压无级变速+机械档； 驱动型式：前：机械＋液压驱动；制动器型式（前/后）：湿摩擦片式（前）； 履带节距：90mm；履带节数：52节；履带宽度：350mm；履带轨距：1800mm； 驾驶室型式： 简易式 | 31000元 | 92 | 购机补贴(通用类) | T202100130758 | 2026-08-31 | 河北省 | 评阅通过 | 评审一：通过 评审二：通过 复评员：未审 | 评审一：通过 评审二：通过 复评员：
收获机械 | 玉米收获机械 | 自走式玉米收获机 | 3行摘穗剥皮型自走式玉米收获机 | 山东常林派克农业机械有限公司 | 自走式玉米收获机 | 4YZP-3A | 发动机型号：4TG100B1；标定功率：73.6kW；制造商：山东华源莱动内燃机有限公司；排放阶段：中国第三阶段。 | 收获行数:3行;自走式(摘穗剥皮型):是 ;工作幅宽:1.9m | 工作行数：3行；工作幅宽：1900mm；结构型式：自走+轮式+摘穗+剥皮；配套发动机额定功率：73.6kW；工作状态外形尺寸（长×宽×高）：6100×2300×2700mm；适用行距范围：500-750mm；果穗升运器布置位置：右置；果穗升运器结构形式：板式；摘穗辊型式：摘穗板式；剥皮辊型式：螺旋式橡胶辊式；变速机构形式：机械式；卸粮方式：液压驱动 侧翻卸粮。 | 31000元 | 73.6 | 购机补贴(通用类) | 鄂2020328 | 2025-12-23 | 山东省 | 评阅通过 | 评审一：通过 评审二：通过 复评员：未审 | 评审一：通过 评审二：通过 复评员：
收获机械 | 玉米收获机械 | 自走式玉米收获机 | 3行摘穗剥皮型自走式玉米收获机 | 山东江华机械制造有限公司 | 自走式玉米收获机 | 4YZP-3A | 发动机型号：WP4.1NG175E301；功率：129kW；转速：2200r/min；制造商：潍柴动力股份有限公司；排放阶段：第三阶段 | 收获行数:3行;自走式(摘穗剥皮型):是 ;工作幅宽:1.925m | 结构型式:轮式、摘穗、剥皮、秸秆还田；外形尺寸（工作状态，长×宽×高)mm：6405×2190×3410；结构质量（kg）：7900；工作行数：3；工作幅宽（mm）：1925；适应行距范围mm：中间500，两侧560；果穗升运器布置位置：中置；摘穗机构型式：摘穗辊式；剥皮机型式：全胶辊；割刀型式 ：/；脱粒滚筒型式：/；清选筛型式：/；凹板筛型式：/；秸秆粉碎还田机构型式：甩刀式；位置：中置；工作幅宽mm：1800；驱动型式（前/后）：机械驱动；驱动方式：两驱；制动器型式：前：盘式；后：鼓式；轴距mm：2670；导向轮轮距mm：1430；驱动轮轮距mm：1625；轮胎规格 ：导向轮：10-15/驱动轮：13.6-24； | 31000元 | 129 | 购机补贴(通用类) | T202012120074 | 2025-12-07 | 山东省 | 评阅通过 | 评审一：通过 评审二：通过 复评员：未审 | 评审一：通过 评审二：通过 复评员：
收获机械 | 玉米收获机械 | 自走式玉米收获机 | 3行摘穗剥皮型自走式玉米收获机 | 沂南县凯粒莱机械有限公司 | 自走式玉米收获机 | 4YZ-3A | 配套动力1：生产企业，江苏农华智慧农业科技股份有限公司，规格型号JD4E6N6，额定功率36.77kw，转速2300r/min；排放达到GB20891-2014《非道路移动机械用柴油机排气污染物排放限值及测量方法（中国第三、四阶段）》第三阶段的要求。 | 收获行数:3行;自走式(摘穗剥皮型):是 ;工作幅宽:1.710m | 主要参数：型号：4YZ-3A；工作行数：3行割台；工作幅宽：1.710m；结构型式：自走式（轮式摘穗剥皮型） 配套动力：生产企业，江苏农华智慧农业科技股份有限公司，规格型号JD4E6N6，额定功率36.77kw，转速2300r/min；外型尺寸（长×宽×高）：5420×2000×2350；结构质量3330kg；行距范围：400～700mm；最大卸果穗高度1800mm；果穗升运器最大通过高度800mm；最小离地间隙180mm；理论作业速度2.0～5.0km/h；作业小时生产率0.25～0.50hm2/h；单位面积燃油消耗量≤33kg/hm2；最小转弯半径：左转/右转6650mm；拉茎辊型式：板式；剥皮辊型式：螺旋橡胶辊；割刀型式：定刀；风扇：离心式、直径φ320mm，1个；变速箱类型：齿轮传动；轮距：导向轮1850mm、驱动轮1900mm；轮胎规格：导向轮/驱动轮6.0-14；秸秆切碎机构型式：滚刀式。 | 31000元 | 36.77 | 购机补贴(通用类) | 部20170509 | 2021-12-31 | 山东省 | 评阅通过 | 评审一：通过 评审二：通过 复评员：未审 | 评审一：通过 评审二：通过 复评员：
收获机械 | 玉米收获机械 | 自走式玉米收获机 | 3行摘穗剥皮型自走式玉米收获机 | 沂南县凯粒莱机械有限公司 | 自走式玉米收获机 | 4YZP-3C | 配套动力：生产企业扬动股份有限公司，规格型号YD4CZ80C1，发动机结构型式涡轮增压，额定功率58.8KW，转速2400r/min, 排放达到GB20891-2014《非道路移动机械用柴油机排气污染物排放限值及测量方法（中国第三、四阶段）》第三阶段的要求。 | 收获行数:3行;自走式(摘穗剥皮型):是 ;工作幅宽:1.820m | 主要参数：型号：4YZP-3C；工作行数：3行割台，工作幅宽1.820m，结构型式：自走式（轮式、摘穗、剥皮、秸秆还田） 配套动力：配套发动机额定功率58.8KW，发动机额定转速2400r/min，发动机结构型式涡轮增压，排放达到GB20891-2014《非道路移动机械用柴油机排气污染物排放限值及测量方法（中国第三、四阶段）》第三阶段的要求。 整机外形尺寸（长×宽×高）5200×2320×2640mm，行距600mm，最小离地间隙230mm，果穗升运器布置位置右置，摘穗机构型式板式，剥皮机构型式螺旋橡胶辊式，割台型式卧式，割刀型式定刀，风扇3个，风扇型式离心式和轴流式，秸秆粉碎还田机构型式滚刀式，秸秆粉碎还田机构位置前置，秸秆粉碎还田机构工作幅宽1800mm，驾驶室型式简易式，变速机构型式机械式，驱动桥型式（前、后）变速驱动桥/转向驱动桥，制动器型式前桥鼓式，轴距2360mm，导向轮轮距1670mm，驱动轮轮距1750mm，导向轮轮胎规格6.5-16，驱动轮轮胎规格9.5-20。 | 31000元 | 58.8 | 购机补贴(通用类) | T202000640104 | 2025-03-31 | 山东省 | 评阅通过 | 评审一：通过 评审二：通过 复评员：未审 | 评审一：通过 评审二：通过 复评员：
收获机械 | 玉米收获机械 | 自走式玉米收获机 | 3行摘穗剥皮型自走式玉米收获机 | 沂南县凯粒莱机械有限公司 | 自走式玉米收获机 | 4YZP-3D | 配套动力：生产企业扬动股份有限公司，规格型号YD4JZ55C1，发动机结构型式涡轮增压，额定功率40.4KW，转速2400r/min, 排放达到GB20891-2014《非道路移动机械用柴油机排气污染物排放限值及测量方法（中国第三、四阶段）》第三阶段的要求。 | 收获行数:3行;自走式(摘穗剥皮型):是 ;工作幅宽:1.820m | 主要参数：型号：4YZP-3D；工作行数3行割台，工作幅宽1.820m，结构型式自走式（轮式摘穗剥皮秸秆还田型） 配套动力：生产企业扬动股份有限公司，规格型号YD4JZ55C1，发动机结构型式涡轮增压，额定功率40.4KW，转速2400r/min, 排放达到GB20891-2014《非道路移动机械用柴油机排气污染物排放限值及测量方法（中国第三、四阶段）》第三阶段的要求。 基本参数：外型尺寸（长×宽×高）5310×1910×2500mm，行距600mm，最大通过高度2220mm，最小离地间隙180mm，作业速度2.0~5.0km/h，作业小时生产率1.0~2.5hm2/h，单位面积油消耗量≤30kg/hm2，果穗升运器右置，果穗升运器结构型式链耙式，摘穗机构型式板式，摘穗辊/板数量6个，剥皮结构型式螺旋橡胶辊式，剥皮辊数量12根，割台型式卧式，割刀型式定刀，风扇数量1个，风扇型式离心式，风扇直径φ560mm，卸粮方式液压式，秸秆粉碎还田机构型式滚刀切碎式，前置秸秆粉碎还田机构，驾驶室简易式，变速机构型式机械式，驱动桥型式变速驱动桥和转向驱动桥，制动器型式前桥鼓刹，轴距2400mm，导向轮轮距1690mm，驱动轮轮距1710mm，导向轮轮胎规格6.50-16，驱动轮轮胎规格6.50-16。 | 31000元 | 40.4 | 购机补贴(通用类) | GZNJ/TJ 2019-228 | 2023-12-31 | 山东省 | 评阅通过 | 评审一：通过 评审二：通过 复评员：未审 | 评审一：通过 评审二：通过 复评员：
收获机械 | 玉米收获机械 | 自走式玉米收获机 | 3行摘穗剥皮型自走式玉米收获机 | 沂南县凯粒莱机械有限公司 | 自走式玉米收获机 | 4YZP-3F | 生产企业扬动股份有限公司，规格型号YD4JZ55C1，发动机结构型式涡轮增压，额定功率40.4KW，转速2400r/min, 排放达到GB20891-2014《非道路移动机械用柴油机排气污染物排放限值及测量方法（中国第三、四阶段）》第三阶段的要求。 | 收获行数:3行;自走式(摘穗剥皮型):是 ;工作幅宽:1.820m | 主要参数：型号：4YZP-3F；工作行数3行割台，工作幅宽1.820m，结构型式自走式（轮式摘穗剥皮秸秆还田型） 配套动力：生产企业扬动股份有限公司，规格型号YD4JZ55C1，发动机结构型式涡轮增压，额定功率40.4KW，转速2400r/min, 排放达到GB20891-2014《非道路移动机械用柴油机排气污染物排放限值及测量方法（中国第三、四阶段）》第三阶段的要求。 基本参数：外形尺寸（长×宽×高）5310×1910×2500mm，行距600mm，最大通过高度2220mm，最小离地间隙180mm，作业速度2.0~5.0km/h，作业小时生产率1.0~2.5hm2/h，单位面积油消耗量≤30kg/hm2，果穗升运器右置，果穗升运器结构型式链耙式，摘穗机构型式板式，摘穗辊/板数量6个，剥皮结构型式螺旋橡胶辊式，剥皮辊数量12根，割台型式卧式，割刀型式定刀，风扇数量1个，风扇型式离心式，风扇直径φ560mm，卸粮方式液压式，秸秆粉碎还田机构型式滚刀切碎式，前置秸秆粉碎还田机构，驾驶室普通式，变速机构型式机械式，驱动桥型式变速驱动桥和转向驱动桥，制动器型式前桥鼓刹，轴距2400mm，导向轮轮距1690mm，驱动轮轮距1710mm，导向轮轮胎规格6.50-16，驱动轮轮胎规格6.50-16。 | 31000元 | 40.4 | 购机补贴(通用类) | GZNJ/TJ 2019-228 | 2023-12-31 | 山东省 | 评阅通过 | 评审一：通过 评审二：通过 复评员：未审 | 评审一：通过 评审二：通过 复评员：
收获机械 | 玉米收获机械 | 自走式玉米收获机 | 4行摘穗剥皮型自走式玉米收获机 | 常州常发重工科技有限公司 | 自走式玉米收获机 | 4YZB-4M | 配套动力型号：YCA07220-T303,制造商：广西玉柴机器股份有限公司,标定功率：161.5kw，标定转速：2300r/min，排放标准：第三阶段 | 收获行数:4行;自走式(摘穗剥皮型):是 ;工作幅宽:2.45m | 结构型式：轮式、摘穗、剥皮、秸秆还田；外形尺寸（长×宽×高）mm：6950×2450×3500；整机质量：8000kg；工作行数：4行，行距mm：550，工作幅宽mm：2450；果穗升运器布置位置：中置，果穗升运器结构型式：链耙式；摘穗机构型式：摘穗辊式；摘穗辊/板数量：8个；剥皮机构型式：橡胶辊，剥皮辊数量：20个；割台型式：卧式；割刀型式：甩刀式；卸粮方式：机械卸粮；秸秆粉碎还田机构型式：甩刀式，秸秆粉碎还田机构位置：中置，秸秆粉碎还田机构工作幅宽mm：2250；驾驶室型式：普通式；变速机构型式：液压无极变速+机械变速箱；驱动型式：两驱；驱动方式：液压驱动；制动器型式：盘式；轮胎规格：导向轮10/75-15.3，驱动轮15-24 | 47000元 | 161.5 | 购机补贴(通用类) | T202134340203 | 2026-08-17 | 江苏省 | 评阅通过 | 评审一：通过 评审二：通过 复评员：未审 | 评审一：通过 评审二：通过 复评员：
收获机械 | 玉米收获机械 | 自走式玉米收获机 | 4行摘穗剥皮型自走式玉米收获机 | 河北征途农业机械有限公司 | 履带式玉米收获机 | 4YZ-4A | 发动机生产企业：安徽全柴动力股份有限公司； 发动机型号规格：V36-150C31 发动机结构型式：四缸、直列、水冷、四冲程 发动机标定功率：110.3kw 发动机标定转速：2400r/min 排放阶段：国三 | 收获行数:4行;自走式(摘穗剥皮型):是 ;工作幅宽:2.52m | 工作行数4行；结构型式：履带式、摘穗、剥皮、秸秆还田； 整机外形尺寸(长×宽×高)5850×2700×2850；整机质量：5000KG； 行距620mm，工作幅宽2520mm；最小离地间隙：300mm； 果穗升运器布置位置：左置；割台型式：卧式； 摘穗机构型式：拉茎辊摘穗板式；剥皮机构型式：全胶辊； 剥皮辊数量：16个；风扇数量：3个； 秸秆粉碎还田机构型式：甩刀式； 卸粮方式：液压卸粮；秸秆粉碎还田机构工作幅宽： 2030mm； 变速机构形式：静液压无级变速+机械档； 驱动型式：前：机械＋液压驱动；制动器型式（前/后）：湿摩擦片式（前）； 履带节距：90mm；履带节数：52节；履带宽度：350mm；履带轨距：1800mm； 驾驶室型式： 简易式； | 47000元 | 110.3 | 购机补贴(通用类) | T202100130759 | 2026-08-31 | 河北省 | 评阅通过 | 评审一：通过 评审二：通过 复评员：未审 | 评审一：通过 评审二：通过 复评员：
收获机械 | 玉米收获机械 | 自走式玉米收获机 | 4行摘穗剥皮型自走式玉米收获机 | 河北宗申戈梅利农业机械制造有限公司 | 自走式玉米收获机 | 4YZB-4A |  | 收获行数:4行;自走式(摘穗剥皮型):是 ;工作幅宽:2.33m | 型号名称：4YZB-4A自走式玉米收获机；结构型式：轮式、摘穗、剥皮、秸秆还田；配套发动机额定功率：147kw；工作行数：4；工作幅宽：2330mm。 | 47000元 | 147 | 购机补贴(通用类) | T202000130826 | 2025-12-30 | 河北省 | 评阅通过 | 评审一：通过 评审二：通过 复评员：未审 | 评审一：通过 评审二：通过 复评员：
收获机械 | 玉米收获机械 | 自走式玉米收获机 | 4行摘穗剥皮型自走式玉米收获机 | 河北宗申戈梅利农业机械制造有限公司 | 自走式玉米收获机 | 4YZB-4B |  | 收获行数:4行;自走式(摘穗剥皮型):是 ;工作幅宽:2.33m | 型号名称：4YZB-4B自走式玉米收获机；结构型式：轮式、摘穗、剥皮、秸秆还田；配套发动机额定功率：147kw；工作行数：4；工作幅宽：2330mm。 | 47000元 | 147 | 购机补贴(通用类) | T202000130825 | 2025-12-30 | 河北省 | 评阅通过 | 评审一：通过 评审二：通过 复评员：未审 | 评审一：通过 评审二：通过 复评员：
收获机械 | 玉米收获机械 | 自走式玉米收获机 | 4行摘穗剥皮型自走式玉米收获机 | 山东常林派克农业机械有限公司 | 自走式玉米收获机 | 4YZP-4A | 配套发动机型号:4C6-120C31，制造商:安徽全柴动力股份有限公司，标定功率(KW):88，标定转速(r/min),2400，排放阶段:国三。 | 收获行数:4行;自走式(摘穗剥皮型):是 ;工作幅宽:2.45m | 型号名称：4YZP-4A型自走式玉米收获机；结构型式：轮式+摘穗+剥皮+粉碎还田；配套发动机额定功率（KW）：88；额定转速（r/min）：2400；整机外形尺寸（长*宽*高）mm：6500*2700*2800；工作行数（行）：4；行距（mm）：580；工作幅宽（mm）：2450；最小离地间隙（mm）：280；轴距（mm）：2500；轮距（导向轮/驱动轮）mm：1800；轮胎规格（导向轮/驱动轮）：9.5-20 | 47000元 | 88 | 购机补贴(通用类) | 鄂2020329 | 2025-12-23 | 山东省 | 评阅通过 | 评审一：通过 评审二：通过 复评员：未审 | 评审一：通过 评审二：通过 复评员：
收获机械 | 玉米收获机械 | 自走式玉米收获机 | 4行摘穗剥皮型自走式玉米收获机 | 勇猛机械股份有限公司 | 自走式玉米收获机 | 4YZ-4W | 发动机型号：WP6G150E330 标定功率：111kW 制造商：潍柴（潍坊）中型柴油机有限公司 排放阶段： 第Ⅲ阶段 | 收获行数:4行;自走式(摘穗剥皮型):是 ;工作幅宽:2.45m | 4行割台；工作幅宽:2.45M；型式:自走式(摘穗剥皮型) | 47000元 | 111 | 购机补贴(通用类) | T202000120338 | 2025-09-29 | 天津市 | 评阅通过 | 评审一：通过 评审二：通过 复评员：未审 | 评审一：通过 评审二：通过 复评员：
收获机械 | 玉米收获机械 | 自走式玉米收获机 | 5行及以上摘穗剥皮型自走式玉米收获机 | 山东常林派克农业机械有限公司 | 自走式玉米收获机 | 4YZP-5A | 配套发动机型号规格：4J1-140C31；配套发动机生产企业：安徽全柴动力股份有限公司； 配套发动机额定功率（kW）：103；配套发动机额定转速（r/min）：2300；排放标准：第三阶段； | 收获行数:5行;自走式(摘穗剥皮型):是 ;工作幅宽:3.15m | 结构型式：轮式+摘穗+剥皮；整机外形尺寸(长×宽×高)mm：6550×3250×2900；工作行数（通道数）行：5；行距（mm）：630；工作幅宽（mm）：3150；最小离地间隙（mm）：260；果穗升运器：右置；果穗升运器结构型式：刮板式；摘穗机构型式：摘穗板式；摘穗辊/板数量：10个；剥皮机构型式：螺旋橡胶辊式；剥皮辊数量：16个；割台型式：卧式；卸粮方式：液压驱动侧翻卸粮；变速机构型式：机械式；驱动型式（前/后）：四驱；制动器型式（前/后）：制动盘式/制动盘式；轴距（mm）：2500；导向轮轮距（mm）：1800；驱动轮轮距（mm）：1800；导向轮轮胎规格：9.50-20；驱动轮轮胎规格：9.50-20。 | 58000元 | 103 | 购机补贴(通用类) | 鄂2020330 | 2025-12-23 | 山东省 | 评阅通过 | 评审一：通过 评审二：通过 复评员：未审 | 评审一：通过 评审二：通过 复评员：
收获机械 | 玉米收获机械 | 自走式玉米收获机 | 5行及以上摘穗剥皮型自走式玉米收获机 | 勇猛机械股份有限公司 | 自走式玉米收获机 | 4YZ-5EQ | 发动机型号：YC4A175-T300 标定功率：129kW 制造商：广西玉柴机器股份有限公司 排放阶段： 第Ⅲ阶段 | 收获行数:5行;自走式(摘穗剥皮型):是 ;工作幅宽:2.85m | 5行割台;工作幅宽:2.85m;型式:自走式(摘穗剥皮型) | 58000元 | 129 | 购机补贴(通用类) | T201900220532 | 2024-12-30 | 天津市 | 评阅通过 | 评审一：通过 评审二：通过 复评员：未审 | 评审一：通过 评审二：通过 复评员：
收获机械 | 玉米收获机械 | 自走式玉米收获机 | 5行及以上摘穗剥皮型自走式玉米收获机 | 勇猛机械股份有限公司 | 自走式玉米收获机 | 4YZ-8AFQ | 发动机型号：YC6J190-T303 标定功率：140kW 制造商：广西玉柴机器股份有限公司 排放阶段： 第Ⅲ阶段 | 收获行数:8行;自走式(摘穗剥皮型):是 ;工作幅宽:2.94m | 5行割台;工作幅宽：2.94m;型式:自走式(摘穗剥皮型) | 58000元 | 140 | 购机补贴(通用类) | T202100120010 | 2026-04-01 | 天津市 | 评阅通过 | 评审一：通过 评审二：通过 复评员：未审 | 评审一：通过 评审二：通过 复评员：
收获机械 | 玉米收获机械 | 自走式玉米收获机 | 5行及以上摘穗剥皮型自走式玉米收获机 | 勇猛机械股份有限公司 | 自走式玉米收获机 | 4YZ-8AQ | 发动机型号：WP6G190E330 标定功率：140kW 制造商：潍柴（潍坊）中型柴油机股份有限公司 排放阶段： 第Ⅲ阶段 | 收获行数:8行;自走式(摘穗剥皮型):是 ;工作幅宽:2.94m | 5行割台;工作幅宽：2.94m;型式:自走式(摘穗剥皮型) | 58000元 | 140 | 购机补贴(通用类) | T202100120010 | 2026-04-01 | 天津市 | 评阅通过 | 评审一：通过 评审二：通过 复评员：未审 | 评审一：通过 评审二：通过 复评员：
收获机械 | 玉米收获机械 | 穗茎兼收玉米收获机 | 4行穗茎兼收玉米收获机 | 河南牧农机械制造有限公司 | 自走式茎穗兼收玉米收获机 | 4YZB-4 | 发动机型号：SC7H260G3；额定功率：191.5kW；额定转速：2200r/min；制造商名称：上海柴油机股份有限公司；排放阶段：国三。 | 自走式:是 ;收获行数:4行;工作幅宽:2.6m | 结构型式：轮式+摘穗+剥皮+秸秆还田+秸秆回收； 配套发动机型号规格：SC7H260G3； 配套发动机生产企业：上海柴油机股份有限公司； 配套发动机结构型式：直列、六缸、水冷、四冲程、高压共轨； 配套发动机额定功率kW ：91.5； 配套发动机额定转速r/min：2200； 整机外形尺寸（长×宽×高）mm：8150×2750×4550； 工作行数（通道数）行：4； 行距 mm：600； 工作幅宽 mm：2600； 最小离地间隙 mm：250； 果穗升运器布置位置：右置； 果穗升运器结构型式：链板式； 摘穗机构型式：摘穗辊式； 摘穗辊/板数量 个：8； 剥皮机构型式 ：螺旋对辊式； 剥皮辊数量个：16； 割台型式 ：卧式； 割刀型式：往复式； 秸秆粉碎还田机构型式：甩刀式； 秸秆粉碎还田机构位置：后置； 秸秆粉碎还田机构工作幅宽 mm：2250； 秸秆切碎回收机构型式：滚筒式； 秸秆切碎回收机构位置：中前置； 秸秆切碎回收机构工作幅宽 mm：600； 驾驶室型式：普通式； 变速机构型式：机械式； 驱动型式（前/后）：液压驱动； 驱动方式：两驱； 制动器型式（前/后）：前：盘式、后：无； 轴距 mm：3120； 导向轮轮距mm：1650； 驱动轮轮距mm：1885； 导向轮轮胎规格：10-15； 驱动轮轮胎规格：15~24 | 57000元 | 191.5 | 购机补贴(通用类) | 鄂2020301 | 2025-11-01 | 河南省 | 评阅通过 | 评审一：通过 评审二：通过 复评员：未审 | 评审一：通过 评审二：通过 复评员：
收获机械 | 饲料作物收获机械 | 搂草机 | 5.4m及以上侧向指盘式液压搂草机 | 宁晋县陆风制动装置有限公司 | 搂草机 | 9L-6.5 |  | 搂幅宽度:6.5m;侧向指盘式:是 ;液压折叠式:是 | 型号名称 / 9L-6.5搂草机 结构型式 / 指轮式 挂接方式 / 牵引式 折叠机构型式 / 液压折叠式 搂齿数量 根 800 指轮数量 个 10 指轮直径 mm 1450 搂草盘数量 / / 搂草盘直径 mm / 滚筒数量 / / 搂齿齿杆长度 mm / 搂齿齿杆数量 / / 搂幅 m 6.5 配套动力范围 kW 35.3-58.8 作业速度范围 km/h 6-10 | 5000元 | 0 | 购机补贴(非通用类) | T201913130163 | 2024-12-08 | 河北省 | 评阅通过 | 评审一：通过 评审二：通过 复评员：未审 | 评审一：通过 评审二：通过 复评员：
收获机械 | 饲料作物收获机械 | 搂草机 | 5.4m及以上侧向指盘式液压搂草机 | 宁晋县陆风制动装置有限公司 | 搂草机 | 9L-7.5 |  | 搂幅宽度:7.5m;侧向指盘式:是 ;液压折叠式:是 | 型号名称 / 9L-7.5搂草机 结构型式 / 指轮式 挂接方式 / 牵引式 折叠机构型式 / 液压折叠式 搂齿数量 根 960 指轮数量 个 12 指轮直径 mm 1450 搂幅 m 7.5 配套动力范围 kW 35.3-58.8 作业速度范围 km/h 6-10 | 5000元 | 0 | 购机补贴(非通用类) | T201913130162 | 2024-12-08 | 河北省 | 评阅通过 | 评审一：通过 评审二：通过 复评员：未审 | 评审一：通过 评审二：通过 复评员：
收获机械 | 饲料作物收获机械 | 搂草机 | 5.4m及以上侧向指盘式液压搂草机 | 沈阳泰丰农业机械有限公司 | 指轮式搂草机 | 9LZ-5.5 |  | 搂幅宽度:5.5m;侧向指盘式:是 ;液压折叠式:是 | 结构型式：液压折叠指轮式.挂接方式：牵引式.工作状态外型尺寸（长×宽×高）：5800mm×5500mm×1450mm.结构质量：980kg.搂齿数量：600个.搂齿间距：40mm.指轮数量：10个.指轮直径：1450mm.作业最大搂幅：5500mm.配套动力范围：25.7-36.8kw.作业速度范围：10-20km/h | 5000元 |  | 购机补贴(非通用类) | 黑垦鉴2018089 | 2022-12-31 | 辽宁省 | 评阅通过 | 评审一：通过 评审二：通过 复评员：未审 | 评审一：通过 评审二：通过 复评员：
收获机械 | 饲料作物收获机械 | 搂草机 | 5.4m及以上侧向指盘式液压搂草机 | 沈阳泰丰农业机械有限公司 | 指轮式搂草机 | 9LZ-6.5 |  | 搂幅宽度:6.5m;侧向指盘式:是 ;液压折叠式:是 | 结构型式：液压折叠指轮式.挂接方式：牵引式.工作状态外型尺寸（长×宽×高）:7600mm×6500mm×1450mm.结构质量：1180kg.搂齿数量：720个.搂齿间距：40mm.指轮数量：12个.指轮直径：1450mm.作业最大搂幅:6500mm.配套动力范围：36.8-47.8kw.作业速度范围：10-20km/h. | 5000元 |  | 购机补贴(非通用类) | 黑垦鉴2018090 | 2022-12-31 | 辽宁省 | 评阅通过 | 评审一：通过 评审二：通过 复评员：未审 | 评审一：通过 评审二：通过 复评员：
收获机械 | 饲料作物收获机械 | 搂草机 | 5.4m及以上侧向指盘式液压搂草机 | 绥化市双北新能源科技有限公司 | 指轮式搂草机 | 9L-5.5 |  | 搂幅宽度:5.4m;侧向指盘式:是 ;液压折叠式:是 | 型号名称/9L-5.5指轮式搂草机 结构型式/指轮式 挂接方式/牵引式 折叠机构型式/液压折叠式 搂齿数量/640（8×80） 指轮数量/8 指轮直径mm1530 搂幅m5.4 配套动力范围kW≥20 作业速度范围km/h10～15 | 5000元 | 20 | 购机补贴(非通用类) | T202023230136 | 2025-10-11 | 黑龙江 | 评阅通过 | 评审一：通过 评审二：通过 复评员：未审 | 评审一：通过 评审二：通过 复评员：
收获机械 | 饲料作物收获机械 | 搂草机 | 5.4m及以上侧向指盘式液压搂草机 | 绥化市双北新能源科技有限公司 | 指轮式搂草机 | 9L-6.4 |  | 搂幅宽度:6.4m;侧向指盘式:是 ;液压折叠式:是 | 型号名称/9L-6.4指轮式搂草机 结构型式/指轮式 挂接方式/牵引式折叠机构 型式/液压折叠式 搂齿数量/800（10×80） 指轮数量/10 指轮直径mm1530 搂幅m6.4 配套动力范围kW≥30 作业速度范围km/h10～15 | 5000元 | 30 | 购机补贴(非通用类) | T202023230135 | 2025-10-11 | 黑龙江 | 评阅通过 | 评审一：通过 评审二：通过 复评员：未审 | 评审一：通过 评审二：通过 复评员：
收获机械 | 饲料作物收获机械 | 搂草机 | 5.4m及以上侧向指盘式液压搂草机 | 绥化市双北新能源科技有限公司 | 指轮式搂草机 | 9L-7.8 |  | 搂幅宽度:7.4m;侧向指盘式:是 ;液压折叠式:是 | 型号名称/9L-7.8指轮式搂草机 结构型式/指轮式 挂接方式/牵引式 折叠机构型式/液压折叠式 搂齿数量/960（12×80）指轮数量/12 指轮直径mm1530 搂幅m7.4 配套动力范围kW≥40.4 作业速度范围km/h10～15 | 5000元 | 40.4 | 购机补贴(非通用类) | T202023230134 | 2025-10-11 | 黑龙江 | 评阅通过 | 评审一：通过 评审二：通过 复评员：未审 | 评审一：通过 评审二：通过 复评员：
收获机械 | 饲料作物收获机械 | 打（压）捆机 | 压缩室截面积（宽×高）0.154m2及以上方捆捡拾压捆机 | 安徽力诚机械设备有限公司 | 方草捆打捆机 | 9YF-2.2 |  | 捡拾宽度:2.2m;打结器数量:2个;方捆:是 ;压缩室截面积(宽×高):0.171㎡ | 捡拾宽度:2200mm;捡拾器结构型式：弹齿式；喂入器结构型式：拨叉喂入机构；打结器型式：D型；打结器数量：2个；压缩室截面尺寸（宽×高）：450×380mm;捆扎方式：自动绳打捆;挂接方式：牵引式 | 16300元 |  | 购机补贴(通用类) | T202000340508 | 2025-09-29 | 安徽省 | 评阅通过 | 评审一：通过 评审二：通过 复评员：未审 | 评审一：通过 评审二：通过 复评员：
收获机械 | 饲料作物收获机械 | 打（压）捆机 | 压缩室截面积（宽×高）0.154m2及以上方捆捡拾压捆机 | 高唐绿荫环保科技有限公司 | 秸秆切割揉碎方草捆打捆机 | 9YFG-2.2 |  | 捡拾宽度:2.203m;打结器数量:2个;方捆:是 ;压缩室截面积(宽×高):0.1656㎡ | 型号：9YFG-2.2型；捡拾宽度：2203mm；打捆活塞速度：100行程/min；打结器类型：D型；工作状态外形尺寸(长×宽×高)：6400mm×2700mm×1750mm；配套动力：≥60kW；草捆密度：230kg/m3；成捆率：100%；吨草能耗：0.73kW.h/t；捆扎材料消耗量：0.78kg/t；纯工作小时生产率：7015kg/h；草捆抗摔率：100%；规则草捆率：100%；主传动箱轴承温升：10℃；打结器数量：2个；压缩室截面尺寸(宽×高)：460mm×360mm。 | 16300元 | 0 | 购机补贴(通用类) | 部20170088 | 2021-12-31 | 山东省 | 评阅通过 | 评审一：通过 评审二：通过 复评员：未审 | 评审一：通过 评审二：通过 复评员：
收获机械 | 饲料作物收获机械 | 打（压）捆机 | 压缩室截面积（宽×高）0.154m2及以上方捆捡拾压捆机 | 高唐绿荫环保科技有限公司 | 秸秆揉碎除尘方草捆打捆机 | 9YFG-2.2P |  | 捡拾宽度:2.24m;打结器数量:2个;方捆:是 ;压缩室截面积(宽×高):0.1656㎡ | 型号名称：9YFG-2.2P型秸秆揉碎除尘方草捆打捆机；挂接方式：牵引式；捡拾宽度：2240mm；捡拾器结构型式：锤爪式；喂入器结构型式：风机+拨叉喂入机构；打结器型式：D型；打结器数量：2个；压缩室截面尺寸(宽×高)：460mm×360mm；配套动力范围：≥110kW。 | 16300元 | 0 | 购机补贴(通用类) | T202000150123 | 2025-07-05 | 山东省 | 评阅通过 | 评审一：通过 评审二：通过 复评员：未审 | 评审一：通过 评审二：通过 复评员：
收获机械 | 饲料作物收获机械 | 打（压）捆机 | 压缩室截面积（宽×高）0.154m2及以上方捆捡拾压捆机 | 高唐绿荫环保科技有限公司 | 方草捆打捆机 | 9YFQ-2.2 |  | 捡拾宽度:2.226m;打结器数量:2个;方捆:是 ;压缩室截面积(宽×高):0.1656㎡ | 型号名称：9YFQ-2.2型方草捆打捆机；挂接方式：牵引式；捡拾宽度：2226mm；捡拾器结构型式：弹齿式；喂入器结构型式：拨叉喂入机构；打结器型式：D型；打结器数量：2个；压缩室截面尺寸(宽×高)：460mm×360mm；配套动力范围：≥30kW。 | 16300元 | 0 | 购机补贴(通用类) | T201900150464 | 2024-12-30 | 山东省 | 评阅通过 | 评审一：通过 评审二：通过 复评员：未审 | 评审一：通过 评审二：通过 复评员：
收获机械 | 饲料作物收获机械 | 打（压）捆机 | 压缩室截面积（宽×高）0.154m2及以上方捆捡拾压捆机 | 山东江华机械制造有限公司 | 方草捆打捆机 | 9YFQ-1.9K |  | 捡拾宽度:1.928m;打结器数量:2个;方捆:是 ;压缩室截面积(宽×高):0.173㎡ | 型号名称:9YFQ-1.9K方草捆打捆机；挂接方式：牵引式；捡拾宽度（mm）：1928；捡拾器结构型式：弹齿式；喂入器结构型式：拨叉喂入机构；打结器型式：D型；打结器数量（个）：2；压缩室截面尺寸（宽×高）mm：482×360；配套动力范围（KW）：≥26 | 16300元 | 0 | 购机补贴(通用类) | T202100610679 | 2026-06-29 | 山东省 | 评阅通过 | 评审一：通过 评审二：通过 复评员：未审 | 评审一：通过 评审二：通过 复评员：
收获机械 | 饲料作物收获机械 | 打（压）捆机 | 压缩室截面积（宽×高）0.154m2及以上方捆捡拾压捆机 | 山东江华机械制造有限公司 | 方草捆打捆机 | 9YFQ-2.2FK |  | 捡拾宽度:2.2m;打结器数量:2个;方捆:是 ;压缩室截面积(宽×高):0.173㎡ | 型号名称:9YFQ-2.2FK方草捆打捆机；挂接方式：牵引式；捡拾宽度（mm）：2200；捡拾器结构型式：弹齿式；喂入器结构型式：拨叉喂入机构；打结器型式：D型；打结器数量（个）：2；压缩室截面尺寸（宽×高）mm：482×360；配套动力范围（KW）：≥37 | 16300元 | 0 | 购机补贴(通用类) | T202100610681 | 2026-06-29 | 山东省 | 评阅通过 | 评审一：通过 评审二：通过 复评员：未审 | 评审一：通过 评审二：通过 复评员：
收获机械 | 饲料作物收获机械 | 打（压）捆机 | 压缩室截面积（宽×高）0.154m2及以上方捆捡拾压捆机 | 山东江华机械制造有限公司 | 方草捆打捆机 | 9YFQ-2.2K |  | 捡拾宽度:2.2m;打结器数量:2个;方捆:是 ;压缩室截面积(宽×高):0.173㎡ | 型号名称:9YFQ-2.2K方草捆打捆机；挂接方式：牵引式；捡拾宽度（mm）：2200；捡拾器结构型式：弹齿式；喂入器结构型式：拨叉喂入机构；打结器型式：D型；打结器数量（个）：2；压缩室截面尺寸（宽×高）mm：482×360；配套动力范围（KW）：≥37 | 16300元 | 0 | 购机补贴(通用类) | T202100610680 | 2026-06-29 | 山东省 | 评阅通过 | 评审一：通过 评审二：通过 复评员：未审 | 评审一：通过 评审二：通过 复评员：
收获机械 | 饲料作物收获机械 | 打（压）捆机 | 压缩室截面积（宽×高）0.154m2及以上方捆捡拾压捆机 | 绥化市双北新能源科技有限公司 | 方草捆打捆机 | 9YF-2.3 |  | 捡拾宽度:2.3m;打结器数量:2个;方捆:是 ;压缩室截面积(宽×高):0.1656㎡ | 型号名称/9YF-2.3方草捆打捆机 挂接方式/牵引式 捡拾宽度mm2300 喂入口宽度mm/ 捡拾器结构型式/弹齿式 喂入器结构型式/拨叉喂入机构 打结器型式/D型 打结器数量个2 压缩室截面尺寸（宽×高）mm460×360 配套动力范围kW35～60 配套发动机（电动机）额定功率kW/ 配套发动机（电动机）额定转速r/min/ 捆扎方式/自动绳打捆 | 16300元 | 35 | 购机补贴(通用类) | T202023230137 | 2025-10-11 | 黑龙江 | 评阅通过 | 评审一：通过 评审二：通过 复评员：未审 | 评审一：通过 评审二：通过 复评员：
收获机械 | 饲料作物收获机械 | 打（压）捆机 | 压缩室截面积（宽×高）0.154m2及以上方捆捡拾压捆机 | 中国一拖集团有限公司 | 方草捆打捆机 | 9YFQT-2.2 |  | 捡拾宽度:2.2m;打结器数量:2个;方捆:是 ;压缩室截面积(宽×高):0.1584㎡ | 挂接方式：牵引式 捡拾宽度：2200mm 喂入口宽度：/ 捡拾器结构形式：锤爪式 喂入器结构形式：拨叉喂入机构 打结器形式：D型 打结器数量：2个 压缩室截面尺寸（宽*高）：440*360mm 捆扎方式：自动绳打捆 配套动力范围：88.2-110.3kw 配套发动机（电动机）额定功率：/ 配套发动机（电动机）额定转速：/ 驾驶室型式：/ 变速方式：/ 驱动方式：/制动器型式：/ 轴距：/ 导向轮轮距：/ 驱动轮轮距：/ 导向轮轮胎规格：/ 驱动轮轮胎规格：/ 履带型式：/ 履带宽度：/ 履带接地长：/ 轨距：/ | 16300元 | 0 | 购机补贴(通用类) | T202041410265 | 2025-12-30 | 河南省 | 评阅通过 | 评审一：通过 评审二：通过 复评员：未审 | 评审一：通过 评审二：通过 复评员：
收获机械 | 饲料作物收获机械 | 打（压）捆机 | 压缩室截面积（宽×高）0.1998m2及以上方捆捡拾压捆机（3个及以上打结器） | 黑龙江农垦畜牧工程技术装备有限公司 | 大方捆捡拾切碎压捆机 | 9FK-1270XC |  | 捡拾宽度:2.35m;打结器数量:6个;方捆:是 ;压缩室截面积(宽×高):0.84㎡ | 型号规格：9FK-1270XC 结构型式：弹齿式 工作状态外形尺寸（长*宽*高）：7930mm*2995mm*3075mm 配套动力：117KW 捡拾宽度：2350mm 打捆活塞速度：45行程/min 打结器类型：D型 打结器数量：6个 压缩室界面尺寸（宽*高）：1200mm*700 喂入口宽度：800mm | 20000元 |  | 购机补贴(通用类) | T202023230115 | 2025-10-11 | 黑龙江 | 评阅通过 | 评审一：通过 评审二：通过 复评员：未审 | 评审一：通过 评审二：通过 复评员：
收获机械 | 饲料作物收获机械 | 打（压）捆机 | 压缩室截面积（宽×高）0.1998m2及以上方捆捡拾压捆机（3个及以上打结器） | 黑龙江农垦畜牧工程技术装备有限公司 | 大方捆捡拾切碎压捆机 | 9YF-1290XC |  | 捡拾宽度:2.35m;打结器数量:6个;方捆:是 ;压缩室截面积(宽×高):1.08㎡ | 挂接方式：牵引式 捡拾宽度：2350mm 捡拾器结构型式：弹齿式 喂入器结构型式：螺旋连续喂入机构 打结器型式：D型 打结器数量：6个 压缩室截面尺寸（宽x高）：1200mm*900mm 配套动力：162kw | 20000元 |  | 购机补贴(通用类) | T201923230174 | 2024-10-24 | 黑龙江 | 评阅通过 | 评审一：通过 评审二：通过 复评员：未审 | 评审一：通过 评审二：通过 复评员：
收获机械 | 饲料作物收获机械 | 打（压）捆机 | 压缩室直径1m及以上圆捆捡拾压捆机 | 安徽力诚机械设备有限公司 | 圆草捆打捆机 | 9YG-1.8 |  | 捡拾宽度:1.8m;压缩室直径:1.22m;压缩室宽度:1.4m;圆捆:是 | 捡拾宽度:1800mm;捡拾器结构型式：弹齿式；喂入器结构型式：拨叉喂入机构；压缩室成捆机构型式：滚筒式；压缩室宽度：1400mm;压缩室直径：1220mm;卷压工作部件数量：14个；卷压滚筒直径：300mm;捆扎方式：缠网；配套动力范围：≥73.5kW | 16300元 |  | 购机补贴(通用类) | T202000340505 | 2025-09-29 | 安徽省 | 评阅通过 | 评审一：通过 评审二：通过 复评员：未审 | 评审一：通过 评审二：通过 复评员：
收获机械 | 饲料作物收获机械 | 打（压）捆机 | 压缩室直径1m及以上圆捆捡拾压捆机 | 安徽力诚机械设备有限公司 | 圆草捆打捆机 | 9YG-2.0 |  | 捡拾宽度:2m;压缩室直径:1.25m;压缩室宽度:1.25m;圆捆:是 | 捡拾宽度:2000mm;捡拾器结构型式：弹齿式；喂入器结构型式：螺旋连续喂入机构；压缩室成捆机构型式：滚筒式；压缩室宽度：1250mm;压缩室直径：1250mm;卷压工作部件数量：18个；卷压滚筒直径：222mm;捆扎方式：缠网；配套动力范围：≥73.5kW | 16300元 |  | 购机补贴(通用类) | T202000341160 | 2025-12-30 | 安徽省 | 评阅通过 | 评审一：通过 评审二：通过 复评员：未审 | 评审一：通过 评审二：通过 复评员：
收获机械 | 饲料作物收获机械 | 打（压）捆机 | 压缩室直径1m及以上圆捆捡拾压捆机 | 河南省颍骏机械制造有限公司 | 圆草捆打捆机 | 9YQ-2.3 |  | 捡拾宽度:2.3m;压缩室直径:1m;压缩室宽度:1.25m;圆捆:是 | 挂接方式：牵引式； 捡拾宽度 mm：2300； 捡拾器结构型式：甩刀式； 喂入器结构型式：螺旋连续喂入机构； 压缩室成捆机构型式：滚筒式； 压缩室宽度mm：1250； 压缩室直径mm：1000； 卷压滚筒数量个：18； 卷压滚筒直径 mm：194； 缠捆方式（绳或网）：网； 配套动力范围 kW：73.5-103 | 16300元 |  | 购机补贴(通用类) | GZNJ/TJ 2019-195 | 2023-12-31 | 河南省 | 评阅通过 | 评审一：通过 评审二：通过 复评员：未审 | 评审一：通过 评审二：通过 复评员：
收获机械 | 饲料作物收获机械 | 打（压）捆机 | 压缩室直径1m及以上圆捆捡拾压捆机 | 黑龙江农垦畜牧工程技术装备有限公司 | 圆捆捡拾切碎压捆机 | 9YK-125XC |  | 捡拾宽度:2.02m;压缩室直径:1.25m;压缩室宽度:1.2m;圆捆:是 | 挂接方式：牵引式 捡拾宽度：2020mm 捡拾器结构型式：弹齿式 喂入器结构型式：螺旋连续喂入机构 压缩室成捆机构型式：滚筒式加辊杠式 压缩室宽度：1200mm 压缩室直径：1250mm 卷压工作部件数量：3个 卷压滚筒直径：202mm，210mm，337mm 捆扎方式：缠网 配套动力：88.2kw | 16300元 |  | 购机补贴(通用类) | T202123230021 | 2026-03-29 | 黑龙江 | 评阅通过 | 评审一：通过 评审二：通过 复评员：未审 | 评审一：通过 评审二：通过 复评员：
收获机械 | 饲料作物收获机械 | 打（压）捆机 | 压缩室直径1m及以上圆捆捡拾压捆机 | 黑龙江农垦畜牧工程技术装备有限公司 | 圆捆捡拾切碎压捆机 | 9YK-155XC |  | 捡拾宽度:2.02m;压缩室直径:1.25-1.5m;压缩室宽度:1.2m;圆捆:是 | 挂接方式：牵引式 捡拾宽度：2020mm 捡拾器结构型式：弹齿式 喂入器结构型式：螺旋连续喂入机构 压缩室成捆机构型式：滚筒式加辊杆式 压缩室宽度：1200mm 压缩室直径：1250-1500mm 卷压工作部件数量：3个 卷压滚筒直径：202mm，210mm，337mm 捆扎方式：缠网 配套动力：88.2kw | 16300元 |  | 购机补贴(通用类) | T202123230013 | 2026-03-29 | 黑龙江 | 评阅通过 | 评审一：通过 评审二：通过 复评员：未审 | 评审一：通过 评审二：通过 复评员：
收获机械 | 饲料作物收获机械 | 打（压）捆机 | 压缩室直径1m及以上圆捆捡拾压捆机 | 天津威猛机械制造有限公司 | 圆草捆打捆机 | 404Pro |  | 捡拾宽度:1.97m;压缩室直径:1.25m;压缩室宽度:1.22m;圆捆:是 | 配套动力范围（kW）：75KW；工作状态外形尺寸（长×宽×高）：4410mmX2810mmX2480mm ；结构质量（kg）：3734；捡拾器结构型式：5排无凸轮固定式；喂入口宽度1970mm；压缩室截面尺寸（宽×高）：1220X1250mm；打结器类型：圆捆无；打结器数量：圆捆无；卷压滚筒数量：18； | 16300元 | 75 | 购机补贴(通用类) | TJ-2017T-1 | 2021-12-31 | 天津市 | 评阅通过 | 评审一：通过 评审二：通过 复评员：未审 | 评审一：通过 评审二：通过 复评员：
收获机械 | 饲料作物收获机械 | 打（压）捆机 | 压缩室直径1m及以上圆捆捡拾压捆机 | 伊诺罗斯农业机械（北京）有限公司 | 圆草捆打捆机 | 9YG-1900 |  | 捡拾宽度:1.9m;压缩室直径:1.25m;压缩室宽度:1.2m;圆捆:是 | 型号名称: 9YG-1900型圆草捆打捆机; 挂接方式: 牵引式; 捡拾宽度: 1900 mm ; 捡拾器结构型式: 弹齿式 ; 喂入器结构型式: 螺旋连续喂入机构 ; 压缩室成捆机构型式:滚筒式 ; 压缩室宽度: 1200mm; 压缩室直径: Ф1250 mm ; 卷压工作部件数量: 18个； 卷压滚筒直径：Ф228 mm ； 捆扎方式：缠网 ； 配套动力范围 kW ≥67 | 16300元 | 0 | 购机补贴(通用类) | T202000150131 | 2025-07-05 | 北京市 | 评阅通过 | 评审一：通过 评审二：通过 复评员：未审 | 评审一：通过 评审二：通过 复评员：
收获机械 | 饲料作物收获机械 | 打（压）捆机 | 压缩室直径1m及以上圆捆捡拾压捆机 | 众为机械制造（廊坊市）有限公司 | 圆草捆打捆机 | 9YYZ-1250 |  | 捡拾宽度:1.956m;压缩室直径:1.22m;压缩室宽度:1.23m;圆捆:是 | 捡拾宽度：1956mm；捡拾器结构型式：弹齿式；喂入器结构型式：螺旋连续喂入机构；压缩室成捆机构形式：滚筒式；压缩室宽度：1230mm；压缩室直径：φ1220mm；卷压工作部件数量：18个；卷压滚筒直径：φ222（17个），φ255（1个）；捆扎方式：缠网 | 16300元 | 0 | 购机补贴(通用类) | T202000150936 | 2025-12-30 | 河北省 | 评阅通过 | 评审一：通过 评审二：通过 复评员：未审 | 评审一：通过 评审二：通过 复评员：
收获机械 | 饲料作物收获机械 | 打（压）捆机 | 压缩室直径1.2m及以上圆捆捡拾压捆机 | 安徽力诚机械设备有限公司 | 圆草捆打捆机 | 9YG-2.2 |  | 捡拾宽度:2.2m;压缩室直径:1.25m;压缩室宽度:1.25m;圆捆:是 | 捡拾宽度:2200mm;捡拾器结构型式：弹齿式；喂入器结构型式：螺旋连续喂入机构；压缩室成捆机构型式：滚筒式；压缩室宽度：1250mm;压缩室直径：1250mm;卷压工作部件数量：18个；卷压滚筒直径：222mm;捆扎方式：缠网；配套动力范围：≥110.3kW | 18300元 |  | 购机补贴(通用类) | T202000340506 | 2025-09-29 | 安徽省 | 评阅通过 | 评审一：通过 评审二：通过 复评员：未审 | 评审一：通过 评审二：通过 复评员：
收获机械 | 饲料作物收获机械 | 打（压）捆机 | 压缩室直径1.2m及以上圆捆捡拾压捆机 | 安徽力诚机械设备有限公司 | 圆草捆打捆机 | 9YG-2.3 |  | 捡拾宽度:2.3m;压缩室直径:1.25m;压缩室宽度:1.2m;圆捆:是 | 捡拾宽度:2300mm;捡拾器结构型式：弹齿式；喂入器结构型式：螺旋连续喂入机构；压缩室成捆机构型式：滚筒式；压缩室宽度：1200mm;压缩室直径：1250mm;卷压工作部件数量：16个；卷压滚筒直径：267mm;捆扎方式：缠网；配套动力范围：≥73.5kW | 18300元 |  | 购机补贴(通用类) | T202000341159 | 2025-12-30 | 安徽省 | 评阅通过 | 评审一：通过 评审二：通过 复评员：未审 | 评审一：通过 评审二：通过 复评员：
收获机械 | 饲料作物收获机械 | 打（压）捆机 | 压缩室直径1.2m及以上圆捆捡拾压捆机 | 呼伦贝尔市华迪牧业机械有限公司 | 卷捆圆打捆机 | 9YA-2.2 |  | 捡拾宽度:2.2m;压缩室直径:1.2m;压缩室宽度:1.4m;圆捆:是 | 捡拾器宽度：2200mm；卷压滚筒转速：115r/min；卷压滚筒数量：14个；工作状态外形尺寸(mm):4400mmX3000mmX2210mm；配套动力：≥80kw；圆捆机压缩室直径：1200mm,压缩室宽度：1400mm。 | 18300元 |  | 购机补贴(通用类) | 部20170075 | 2021-12-31 | 内蒙古自治区 | 评阅通过 | 评审一：通过 评审二：通过 复评员：未审 | 评审一：通过 评审二：通过 复评员：
收获机械 | 饲料作物收获机械 | 打（压）捆机 | 压缩室直径1.2m及以上圆捆捡拾压捆机 | 辽宁海阔机械设备制造有限公司 | 圆草捆打捆机 | 9YH-1.25A6 |  | 捡拾宽度:2.2m;压缩室直径:1.21m;压缩室宽度:1.25m;圆捆:是 | 挂接方式：牵引式 捡拾宽度：2200mm 捡拾器结构型式：弹齿式 喂入器结构型式：转子式 压缩室成捆机构型式：滚筒式 压缩室宽度：1250mm 压缩室直径：1210mm 卷压工作部件数量：18个 卷压滚筒直径：222mm 捆扎方式：缠网 配套动力范围：111.85-150.59kW | 18300元 | 0 | 购机补贴(通用类) | T20202121134 | 2025-12-01 | 辽宁省 | 评阅通过 | 评审一：通过 评审二：通过 复评员：未审 | 评审一：通过 评审二：通过 复评员：
收获机械 | 饲料作物收获机械 | 打（压）捆机 | 压缩室直径1.2m及以上圆捆捡拾压捆机 | 宁津县久丰环保机械有限公司 | 捡拾圆捆机 | 9YQ-235 |  | 捡拾宽度:2.25m;压缩室直径:1.2m;压缩室宽度:1.25m;圆捆:是 | 捡拾器宽度：2250mm，捡拾器结构型式：甩刀式，卷压滚筒数量：18个，工作状态外形尺寸（长×宽×高):3600mm×2650mm×2000mm，配套动力：非固定式≥73.5kw,成型草捆尺寸:1250mm×1250mm，压缩室直径：1200mm，压缩室宽度：1250mm（详情见推广鉴定产品信息变更确认报告） | 18300元 | 0 | 购机补贴(通用类) | 部20190686 | 2023-12-31 | 山东省 | 评阅通过 | 评审一：通过 评审二：通过 复评员：未审 | 评审一：通过 评审二：通过 复评员：
收获机械 | 饲料作物收获机械 | 打（压）捆机 | 压缩室直径1.2m及以上圆捆捡拾压捆机 | 四平市顺邦农机制造有限公司 | 圆捆机 | 9YG-2.2 |  | 捡拾宽度:2.2m;压缩室直径:1.2m;压缩室宽度:1.23m;圆捆:是 | 捡拾器宽度2200mm；捡拾器结构形式：弹齿式； 卷压辊筒转速r/min:118/157；卷压辊筒数量：18个；工作状态外形尺寸：4420mm×3000mm×2290mm；配套动力：≥66kW；压缩室宽度：1230mm；压缩室直径：1200mm； | 18300元 | 0 | 购机补贴(通用类) | 吉农机鉴2019-001 | 2023-12-31 | 吉林省 | 评阅通过 | 评审一：通过 评审二：通过 复评员：未审 | 评审一：通过 评审二：通过 复评员：
收获机械 | 饲料作物收获机械 | 打（压）捆机 | 压缩室直径1.2m及以上圆捆捡拾压捆机 | 芜湖瑞丰农牧业装备有限责任公司 | 圆草捆打捆机 | 9YG-1.4D |  | 捡拾宽度:2.26m;压缩室直径:1.2m;压缩室宽度:1.4m;圆捆:是 | 捡拾宽度：2.26m； 压缩室直径：1.2m ；压缩室宽度：1.4m； | 18300元 |  | 购机补贴(通用类) | T202000340510 | 2025-09-29 | 安徽省 | 评阅通过 | 评审一：通过 评审二：通过 复评员：未审 | 评审一：通过 评审二：通过 复评员：
收获机械 | 饲料作物收获机械 | 打（压）捆机 | 压缩室截面积（宽×高）0.1344m2及以上无打结器自动套袋方捆捡拾压捆机 | 吉林天朗新能源科技有限公司 | 秸秆饲料捡拾打捆机 | 9YFQ-2.2D |  | 捡拾宽度:2.22m;方捆:是 ;压缩室截面积(宽×高):0.1656㎡;自动套袋:是 | 方捆：压缩式截面积（宽X高）360mmX460mm；捡拾宽度2220mm；捡拾器结构形式：锤爪式；配套动力范围≥110kw;自动缠网 | 18300元 | 0 | 购机补贴(通用类) | T202100220310 | 2026-06-29 | 吉林省 | 评阅通过 | 评审一：通过 评审二：通过 复评员：未审 | 评审一：通过 评审二：通过 复评员：
收获机械 | 饲料作物收获机械 | 打（压）捆机 | 压缩室截面积（宽×高）0.1344m2及以上无打结器自动套袋方捆捡拾压捆机 | 山东辰海农业装备有限公司 | 方草捆捡拾打捆机 | 9YFQ-2250 |  | 捡拾宽度:2.25m;方捆:是 ;压缩室截面积(宽×高):0.14432㎡;自动套袋:是 | 方捆，压缩室截面积（宽*高）328mm*440m，捡拾机宽度2250mm，自动套袋 | 18300元 |  | 购机补贴(通用类) | T202100150297 | 2026-06-29 | 山东省 | 评阅通过 | 评审一：通过 评审二：通过 复评员：未审 | 评审一：通过 评审二：通过 复评员：
收获机械 | 饲料作物收获机械 | 打（压）捆机 | 压缩室截面积（宽×高）0.1344m2及以上无打结器自动套袋方捆捡拾压捆机 | 山东中科腾森智能装备有限公司 | 方草捆捡拾打捆机 | 9YFQ-2.25 |  | 捡拾宽度:2.25m;方捆:是 ;压缩室截面积(宽×高):0.1443㎡;自动套袋:是 | 方捆；压缩室截面积（宽×高）328mm×440mm；捡拾宽度2250mm；自动套袋 | 18300元 |  | 购机补贴(通用类) | T202100370584 | 2026-06-29 | 山东省 | 评阅通过 | 评审一：通过 评审二：通过 复评员：未审 | 评审一：通过 评审二：通过 复评员：
收获机械 | 饲料作物收获机械 | 打（压）捆机 | 压缩室截面积（宽×高）0.1344m2及以上无打结器自动套袋方捆捡拾压捆机 | 四平众信农业科技有限公司 | 打捆机 | 9YZW-2250 |  | 捡拾宽度:2.25m;方捆:是 ;压缩室截面积(宽×高):0.149㎡;自动套袋:是 | 型号名称：9YZW-2250型打捆机 挂接方式：牵引式 捡拾宽度：2250mm 捡拾器结构型式：锤爪式 喂入器结构型式：螺旋连续喂入机构 压缩室截面尺寸（宽×高）：340×440 扎捆方式：自动网打捆 配套动力范围≥110 | 18300元 | 0 | 购机补贴(通用类) | T202000220952 | 2025-12-30 | 吉林省 | 评阅通过 | 评审一：通过 评审二：通过 复评员：未审 | 评审一：通过 评审二：通过 复评员：
收获机械 | 饲料作物收获机械 | 打（压）捆机 | 压缩室截面积（宽×高）0.1344m2及以上无打结器自动套袋方捆捡拾压捆机 | 潍坊丰园机械有限公司 | 方草捆捡拾打捆机 | 9YFQ-2.25 |  | 捡拾宽度:2.25m;方捆:是 ;压缩室截面积(宽×高):0.1443㎡;自动套袋:是 | 方捆；压缩室截面积（宽×高）328mm×440mm；捡拾宽度2250mm；自动套袋 | 18300元 | 0 | 购机补贴(通用类) | T202100370585 | 2026-06-29 | 山东省 | 评阅通过 | 评审一：通过 评审二：通过 复评员：未审 | 评审一：通过 评审二：通过 复评员：
收获机械 | 饲料作物收获机械 | 青饲料收获机 | 2.6m及以上自走圆盘式青饲料收获机，带对辊式籽粒破碎机构 | 迪尔公司 | 青饲料收获机 | 9QZY-4.5(8400) | 发动机信号：6135HZ017B 信息公开编号：CN FC G3 00 0992000028 000002 | 幅宽:4.462m;割台型式:自走圆盘式 ;配套发动机功率:369kw;对辊式籽粒破碎机构:是 | 发动机功率：369 kw 割幅： 4462 mm 作物收集割台形式：直切割台 割台切割器型式： 圆盘式割刀 喂入机构型式：喂入辊 喂入机构数量：4 变速方式：手动变速 驱动方式：液压驱动 导向轮轮距：2522 mm 导向轮轮胎规格：620/70 R30 驱动轮轮距：2440 mm 驱动轮轮胎规格：IF710/70 R42 轴距：3060 mm | 105000元 | 369 | 购机补贴(通用类) | T202000150035 | 2025-03-31 | 美国 | 评阅通过 | 评审一：通过 评审二：通过 复评员：未审 | 评审一：通过 评审二：通过 复评员：
收获机械 | 饲料作物收获机械 | 青饲料收获机 | 2.6m及以上自走圆盘式青饲料收获机，带对辊式籽粒破碎机构 | 河北宗申戈梅利农业机械制造有限公司 | 自走式青饲料收获机 | 4QZ-16A |  | 幅宽:2.95m;割台型式:自走圆盘式 ;配套发动机功率:241kw;对辊式籽粒破碎机构:是 | 自走圆盘式;割幅：2.95m,籽粒破碎机构:对辊式;配套发动机功率:241kW | 105000元 | 241 | 购机补贴(通用类) | T202000130844 | 2025-12-30 | 河北省 | 评阅通过 | 评审一：通过 评审二：通过 复评员：未审 | 评审一：通过 评审二：通过 复评员：
收获机械 | 饲料作物收获机械 | 青饲料收获机 | 2.6m及以上自走圆盘式青饲料收获机，带对辊式籽粒破碎机构 | 山东犇牛畜牧机械设备有限公司 | 青饲料收获机 | 4QZ-2800 | 发动机型号：WP10G336E341； 额定净功率：247kw； 额定净转速：2200r/min； 制造商名称：潍柴动力股份有限公司； 排放阶段：国三。 | 幅宽:2.75m;割台型式:自走圆盘式 ;配套发动机功率:247kw;对辊式籽粒破碎机构:是 | 形式 ：自走式； 工作状态外形尺寸（长×宽×高）mm：7280×2900×5320； 配套发动机额定功率（自走式、配有发动机的牵引式）kW：247； 配套发动机额定转速（自走式、配有发动机的牵引式）：2200； 割幅 mm：2750； 作物收集割台型式：直切割台； 割台切割器型式：圆盘式割刀； 喂入机构型式：喂入辊； 喂入机构数量 个：4； 秸秆切碎机构型式：滚筒式； 籽粒破碎机构型式：对辊式； 驾驶室型式（自走式）：普通； 变速方式（自走式）：手动变速； 驱动方式（自走式）：液压驱动； 制动器型式（自走式）：驱动轮：盘式/导向轮：鼓式； 导向轮轮距（自走式）mm：1640； 导向轮轮胎规格（自走式）：10.0/75-15.3； 驱动轮轮距（自走式）mm：1900； 驱动轮轮胎规格（自走式）：15-24； 轴距（自走式）mm：2440； 作业速度范围 km/h：2～5 | 105000元 | 247 | 购机补贴(通用类) | T202100230795 | 2026-08-31 | 山东省 | 评阅通过 | 评审一：通过 评审二：通过 复评员：未审 | 评审一：通过 评审二：通过 复评员：
收获机械 | 饲料作物收获机械 | 青饲料收获机 | 2.6m及以上自走圆盘式青饲料收获机，带对辊式籽粒破碎机构 | 山东慧百机械设备有限公司 | 青饲料收获机 | 4QZ-3000 | 柴油机型号：WP10G360E341； 额定净功率：266KW； 额定净转速：2200r/min； 制造商名称：潍柴动力股份有限公司； 排放阶段：第三阶段。 | 幅宽:3m;割台型式:自走圆盘式 ;配套发动机功率:266kw;对辊式籽粒破碎机构:是 | 形式 ：自走式； 工作状态外形尺寸（长×宽×高）mm：7280×3060×5320； 配套发动机额定功率（自走式、配有发动机的牵引式） kW：266； 配套发动机额定转速（自走式、配有发动机的牵引式）：2200； 割幅 mm：3000； 作物收集割台型式 ：直切割台； 割台切割器型式：圆盘式割刀； 喂入机构型式 ：喂入辊； 喂入机构数量 个：4； 秸秆切碎机构型式：滚筒式； 籽粒破碎机构型式：对辊式； 驾驶室型式（自走式）：普通； 变速方式（自走式）：手动变速； 驱动方式（自走式）：液压驱动； 制动器型式（自走式）：驱动轮：盘式/导向轮：鼓式； 导向轮轮距（自走式） mm：1640； 导向轮轮胎规格（自走式）：10.0/75-15.3； 驱动轮轮距（自走式）mm：1900； 驱动轮轮胎规格（自走式）：15-24； 轴距（自走式）mm：2440； 作业速度范围 km/h：2～5 | 105000元 | 266 | 购机补贴(通用类) | T202100230793 | 2026-08-31 | 山东省 | 评阅通过 | 评审一：通过 评审二：通过 复评员：未审 | 评审一：通过 评审二：通过 复评员：
收获机械 | 饲料作物收获机械 | 青饲料收获机 | 2.6m及以上自走圆盘式青饲料收获机，带对辊式籽粒破碎机构 | 山东运德机械制造有限公司 | 青饲料收获机 | 4QZ-830A | 配套动力型号：WP10G336E341；制造商：潍柴动力股份有限公司；标定功率(kW)：247KW；标定转速（r/min）：2200r/min；排放标准：第三阶段。 | 幅宽:2.90m;割台型式:自走圆盘式 ;配套发动机功率:247kw;对辊式籽粒破碎机构:是 | 自走圆盘式；割幅：290cm 形式：自走式；工作状态外形尺寸（长x宽x高）：7600×3070×5150mm；配套发动机额定功率：247kW；配套发动机额定转速：2200r/min；割幅：2900mm；作物收集割台型式：直切割台；割台切割器型式：圆盘式割刀（2个圆盘）；喂入机构型式：喂入辊；喂入机构数量：6个；秸秆切碎机构型式：滚筒式；籽粒破碎机构型式：对辊式；驾驶室型式：普通驾驶室；变速方式：手动变速；驱动方式：液压驱动；制动器型式：盘式；导向轮轮距：2050mm；导向轮论坛规格：12.00-18；驱动轮轮距：2350mm；驱动轮轮胎规格：23.1-26；轴距：2700mm； | 105000元 | 247 | 购机补贴(通用类) | T202000150027 | 2025-03-31 | 山东省 | 评阅通过 | 评审一：通过 评审二：通过 复评员：未审 | 评审一：通过 评审二：通过 复评员：
收获机械 | 饲料作物收获机械 | 青饲料收获机 | 2.6m及以上自走圆盘式青饲料收获机，带对辊式籽粒破碎机构 | 石家庄信聚农牧机械有限公司 | 青饲料收获机 | 9QZ-2800A | 发动机信息：产品名称：柴油机，产品型号：WP10G336E341,发动机功率：247KW，制造商：潍柴动力股份有限公司，排放阶段：非道路中国第三阶段 | 幅宽:2.75m;割台型式:自走圆盘式 ;配套发动机功率:247kw;对辊式籽粒破碎机构:是 | 结构形式：自走式；结构质量：7100kg；工作状态外形尺寸（长×宽×高）mm：7280×2900×5320；割台的有效收获宽度（割副）：2750mm；割台切割器形式：圆盘式割刀；导向轮轮距：1560mm；驱动轮轮距：1860mm；驱动轮轮胎规格：15-24；导向轮轮胎规格：10.0/75-15.3；驾驶室形式：普通；秸秆切碎机构形式：滚筒式；籽粒破碎机构形式：对辊式；抛送筒高度：5320mm | 105000元 |  | 购机补贴(通用类) | T201900130376 | 2024-12-30 | 河北省 | 评阅通过 | 评审一：通过 评审二：通过 复评员：未审 | 评审一：通过 评审二：通过 复评员：
收获机械 | 饲料作物收获机械 | 青饲料收获机 | 2.6m及以上自走圆盘式青饲料收获机，带对辊式籽粒破碎机构 | 石家庄信聚农牧机械有限公司 | 青饲料收获机 | 9QZ-3000A | 发动机信息：产品名称：柴油机，产品型号：WP10G336E341,发动机功率：247KW，制造商：潍柴动力股份有限公司，排放阶段：非道路中国第三阶段 | 幅宽:3m;割台型式:自走圆盘式 ;配套发动机功率:247kw;对辊式籽粒破碎机构:是 | 结构形式：自走式；结构质量：9200kg；工作状态外形尺寸（长×宽×高）mm：6900×3060×5200；割台的有效收获宽度（割副）：3000mm；割台切割器形式：圆盘式割刀；导向轮轮距：1880mm；驱动轮轮距：2150mm；驱动轮轮胎规格：23.1-26；导向轮轮胎规格：12.00-18；驾驶室形式：普通；秸秆切碎机构形式：滚筒式；籽粒破碎机构形式：对辊式；抛送筒高度：5200mm | 105000元 |  | 购机补贴(通用类) | T201900130401 | 2024-12-30 | 河北省 | 评阅通过 | 评审一：通过 评审二：通过 复评员：未审 | 评审一：通过 评审二：通过 复评员：
收获机械 | 饲料作物收获机械 | 青饲料收获机 | 2.6m及以上自走圆盘式青饲料收获机，带对辊式籽粒破碎机构 | 中机美诺科技股份有限公司 | 自走式饲料收获机 | 9458 | 发动机型号：SC12E460G3；额定功率：337kw；制造商：上海柴油机股份有限公司;国3 | 幅宽:4.4m;割台型式:自走圆盘式 ;配套发动机功率:337kw;对辊式籽粒破碎机构:是 | 工作状态外形尺寸（长×宽×高）：7620mm×4550mm×5900mm 配套发动机额定功率：337kw；配套发动机额定转速：1900r/min；割台的有效收获宽度：4400mm；割台切割器型式：圆盘式；轮距导向轮：2450mm；轮距驱动轮：2280mm；轮胎规格导向轮：12.00-18；轮胎规格驱动轮：23.1-26；轴距：2600mm；最小离地间隙：330mm；驾驶室型式：普通驾驶室；秸秆切碎机构型式：滚筒式；抛送高度：5900mm | 105000元 | 337 | 购机补贴(通用类) | 部20181154 | 2022-12-31 | 北京市 | 评阅通过 | 评审一：通过 评审二：通过 复评员：未审 | 评审一：通过 评审二：通过 复评员：
收获机械 | 饲料作物收获机械 | 青饲料收获机 | 2.9m及以上自走其他式青饲料收获机，带对辊式籽粒破碎机构 | 黑龙江农垦畜牧工程技术装备有限公司 | 自走式青贮饲料收获机 | 4QSZ-480 |  | 幅宽:4.5m;割台型式:自走其他式 ;配套发动机功率:358kw;对辊式籽粒破碎机构:是 | 结构型式（挂接方式）：自走式 工作状态外形尺寸（长×宽×高）：8250X4900X3980 结构质量：13900kg 配套发动机（自走式、配有发动机的牵引式）型号规格：2206IIIN 配套发动机（自走式、配有发动机的牵引式）额定功率：358kW 配套发动机（自走式、配有发动机的牵引式）额定转速：2000r/min 割台的有效收获宽度：4500mm 割台切割器型式：链轨式 轮距(自走式）导向轮:2400mm 轮距(自走式）驱动轮:2655mm 轮胎规格(自走式）导向轮:540/65 R30 轮胎规格(自走式）驱动轮:680/85 R32 轴距(自走式）:3100mm 最小离地间隙:300mm 驾驶室型式(自走式）:普通驾驶室 秸秆切碎机构型式:滚筒式 秸秆切碎机构转子直径:660mm 秸秆切碎机构主轴额定转速:2800r/min 抛送筒高度:5600mm 抛送筒回转角度:210° 籽粒破碎机构型式（有籽粒破碎功能机型）:碾压辊 作业速度范围:4-10km/h | 95000元 |  | 购机补贴(通用类) | 黑2018068 | 2022-12-31 | 黑龙江 | 评阅通过 | 评审一：通过 评审二：通过 复评员：未审 | 评审一：通过 评审二：通过 复评员：
收获机械 | 饲料作物收获机械 | 青饲料收获机 | 2.9m及以上自走其他式青饲料收获机，带对辊式籽粒破碎机构 | 黑龙江农垦畜牧工程技术装备有限公司 | 自走式青贮收获机 | 4QSZ-700(BIGX700) |  | 幅宽:6m;割台型式:自走其他式 ;配套发动机功率:570kw;对辊式籽粒破碎机构:是 | 型号名称：4QSZ-700（BIGX700）自走式青贮收获机 结构型式（挂接方式）：自走式 配套发动机型号规格：CATERPILLSR C18IIIN 配套发动机额定功率：570kw 配套发动机额定转速：2100r/min 秸秆切碎机构型式：滚筒式 秸秆切碎机构转子直径：660mm 秸秆切碎机构主轴转速：1190r/min 抛送筒高度：6000mm 抛送筒回转角度：210° 籽粒破碎机构型式：齿形面碾压对辊 作业速度：4-10km/h 工作状态外形尺寸 （长*宽*高）：9440mm*3455mm*4000mm 结构质量：15000kg 割台的有效收获宽度：6000mm 割台切割器型式：链轨式 导向轮轮距：2400mm 驱动轮轮距：2655mm 导向轮轮胎规格：600/70 R28 驱动轮轮胎规格：800/65 R32 轴距：4600mm 最小离地间隙：600mm 驾驶室型式：密封驾驶室 | 95000元 |  | 购机补贴(通用类) | 黑2017045 | 2021-12-31 | 黑龙江 | 评阅通过 | 评审一：通过 评审二：通过 复评员：未审 | 评审一：通过 评审二：通过 复评员：
收获机械 | 饲料作物收获机械 | 青饲料收获机 | 2.9m及以上自走其他式青饲料收获机，带对辊式籽粒破碎机构 | 石家庄信聚农牧机械有限公司 | 青饲料收获机 | 9QZ-3000 | 发动机信息：产品名称：柴油机，产品型号：WP10G336E341,发动机功率：247KW，制造商：潍柴动力股份有限公司，排放阶段：非道路中国第三阶段 | 幅宽:2.96m;割台型式:自走其他式 ;配套发动机功率:247kw;对辊式籽粒破碎机构:是 | 自走式；结构质量：6960kg；工作状态外形尺寸（长×宽×高）mm：7500×3310×5320；割台的有效收获宽度（割副）：2960mm；割台切割器形式：辊刀；导向轮轮距：1560mm；驱动轮轮距：1860mm；驱动轮轮胎规格：15-24；导向轮轮胎规格：10.0/75-15.3；驾驶室形式：普通；秸秆切碎机构形式：滚筒式；籽粒破碎机构形式：对辊式；抛送筒高度：5320mm | 95000元 |  | 购机补贴(通用类) | T201900130377 | 2024-12-30 | 河北省 | 评阅通过 | 评审一：通过 评审二：通过 复评员：未审 | 评审一：通过 评审二：通过 复评员：
收获机械 | 茎秆收集处理机械 | 秸秆粉碎还田机 | 1.5-2m秸秆粉碎还田机 | 江苏神农农业装备有限公司 | 秸秆粉碎还田机 | 1JH-180 |  | 作业幅宽:1.8m | 工作耕幅：1.8m；配套动力范围：47.8～62.5kW | 1800元 |  | 购机补贴(通用类) | T202000321074 | 2025-12-30 | 江苏省 | 评阅通过 | 评审一：通过 评审二：通过 复评员：未审 | 评审一：通过 评审二：通过 复评员：
收获机械 | 茎秆收集处理机械 | 秸秆粉碎还田机 | 1.5-2m秸秆粉碎还田机 | 天津市振兴机械制造有限公司 | 根茬粉碎还田机 | 1GHB-150 |  | 作业幅宽:1.5m | 配套动力范围：36.7~47.4kW；与拖拉机连接方式：三点悬挂；工作幅宽：150cm;刀轴总成传动方式：双侧齿轮传动。 | 1800元 |  | 购机补贴(通用类) | T202112120023 | 2026-08-17 | 天津市 | 评阅通过 | 评审一：通过 评审二：通过 复评员：未审 | 评审一：通过 评审二：通过 复评员：
收获机械 | 茎秆收集处理机械 | 秸秆粉碎还田机 | 1.5-2m秸秆粉碎还田机 | 天津市振兴机械制造有限公司 | 根茬粉碎还田机 | 1GHB-160 |  | 作业幅宽:1.6m | 配套动力范围：47.8~58.8kW；与拖拉机连接方式：三点悬挂；工作幅宽：160cm;刀轴总成传动方式：双侧齿轮传动。 | 1800元 |  | 购机补贴(通用类) | T202112120023 | 2026-08-17 | 天津市 | 评阅通过 | 评审一：通过 评审二：通过 复评员：未审 | 评审一：通过 评审二：通过 复评员：
收获机械 | 茎秆收集处理机械 | 秸秆粉碎还田机 | 2-2.5m秸秆粉碎还田机 | 江苏神农农业装备有限公司 | 秸秆粉碎还田机 | 1JH-200 |  | 作业幅宽:2m | 工作耕幅：2m；配套动力范围：58.8～69.8kW | 2100元 |  | 购机补贴(通用类) | T202000321074 | 2025-12-30 | 江苏省 | 评阅通过 | 评审一：通过 评审二：通过 复评员：未审 | 评审一：通过 评审二：通过 复评员：
收获机械 | 茎秆收集处理机械 | 秸秆粉碎还田机 | 2.5m及以上秸秆粉碎还田机 | 江苏艾威机械制造有限公司 | 秸秆粉碎还田机 | 1JH300 |  | 作业幅宽:3m | 长宽高：1427*3290*1100；工作幅宽：300cm；刀轴总成传动方式：侧边皮带传动；刀片形式：Y型刀片；刀轴数量：1根；配套动力范围：66.2-88.2；配套动力输出轴转速：540r/min；与配套拖拉机联接方式：三点悬挂 | 2600元 | 88.2 | 购机补贴(通用类) | T202132320065 | 2026-02-25 | 江苏省 | 评阅通过 | 评审一：通过 评审二：通过 复评员：未审 | 评审一：通过 评审二：通过 复评员：
收获机械 | 茎秆收集处理机械 | 秸秆粉碎还田机 | 2.5m及以上秸秆粉碎还田机 | 赵县自强机械有限公司 | 秸秆切碎还田机 | 1JH-250 |  | 作业幅宽:2.50m | 1.与配套拖拉机联接方式：三点悬挂式 2. 配套动力输出轴转速：760r/min 3.配套动力：95.6-117.6kw 4.工作状态外形尺寸（长×宽×高）：1250×2790×1080mm 5.工作幅宽：2500mm 6.作业速度范围：3-5km/h 7.刀轴设计转速：2200r/min 8.切碎机构转子半径：265Ømm 9. 切碎机构形式：弯刀+直刀 10 .刀轴总成传动方式：侧边皮带传动 11. 切碎轴刀片数量：弯刀96把，直刀48把 12.刀轴数量：1根 | 2600元 | 0 | 购机补贴(通用类) | T202100130747 | 2026-08-31 | 河北省 | 评阅通过 | 评审一：通过 评审二：通过 复评员：未审 | 评审一：通过 评审二：通过 复评员：
收获机械 | 茎秆收集处理机械 | 秸秆粉碎还田机 | 2.5m及以上秸秆粉碎还田机 | 赵县自强机械有限公司 | 秸秆切碎还田机 | 1JH-260 |  | 作业幅宽:2.60m | 1.与配套拖拉机联接方式：三点悬挂式2. 配套动力输出轴转速：760r/min 3.配套动力：99.2-132.3kw 4.工作状态外形尺寸（长×宽×高）：1260×2880×1110mm 5.工作幅宽：2600mm 6.作业速度范围：3-5km/h 7.刀轴设计转速：2200r/min 8.切碎机构转子半径：265Ømm 9. 切碎机构形式：弯刀+直刀 10 .刀轴总成传动方式：侧边皮带传动 11. 切碎轴刀片数量：弯刀104把，直刀52把 12.刀轴数量：1根 | 2600元 | 0 | 购机补贴(通用类) | T202100130746 | 2026-08-31 | 河北省 | 评阅通过 | 评审一：通过 评审二：通过 复评员：未审 | 评审一：通过 评审二：通过 复评员：
收获机械 | 茎秆收集处理机械 | 秸秆粉碎还田机 | 2.5m及以上秸秆粉碎还田机 | 赵县自强机械有限公司 | 秸秆切碎还田机 | 1JH-440 |  | 作业幅宽:4.40m | 1.与配套拖拉机联接方式：三点悬挂式2. 配套动力输出轴转速：760r/min 3.配套动力：132.3-161.8kw 4.工作状态外形尺寸（长×宽×高）：1450×4850×1330mm 5.工作幅宽：4400mm 6.作业速度范围：3-5km/h 7.刀轴设计转速：2200r/min 8.切碎机构转子半径：265Ømm 9. 切碎机构形式：弯刀+直刀 10 .刀轴总成传动方式：双侧边皮带传动 11. 切碎轴刀片数量：弯刀180把，直刀90把 12.刀轴数量：2根（单排） | 2600元 | 0 | 购机补贴(通用类) | T202100130748 | 2026-08-31 | 河北省 | 评阅通过 | 评审一：通过 评审二：通过 复评员：未审 | 评审一：通过 评审二：通过 复评员：
收获后处理机械 | 脱粒机械 | 玉米脱粒机 | 生产率10t/h及以上玉米脱粒机 | 鞍山市艾特诺尔机械制造有限公司 | 玉米脱粒机 | 5TY-82-250S |  | 生产率:10-30t/h | 产品名称：玉米脱粒机 型号规格:5TY-82-250S 结构型式：全喂入（半复式、双滚筒） 工作状态外形尺寸（mm）：5000×2000×3900 配套动力 （kW）： ≥18.5 喂入方式 ：机械（搅龙） 滚筒型式（主/副）： 钉齿式 滚筒数量 ： 2个 主滚筒直径×长度 （mm） ：Φ250×820 主滚筒转速（r/min）： 600～800 凹板型式：冲孔 分离型式 ：钉齿凹板轴流式 清选型式：风机+清选筛 筛体尺寸（mm）：1540×750 风扇型式 ：离心式 风扇数量 ：2个 风扇直径（mm）：Φ440 风扇转速（r/mim）：900～1200 卸粮方式：机械 生产率(工作量):10000~15000kg/h | 1000元 |  | 购机补贴(非通用类) | 辽2018032 | 2022-12-31 | 辽宁省 | 评阅通过 | 评审一：通过 评审二：通过 复评员：未审 | 评审一：通过 评审二：通过 复评员：
收获后处理机械 | 干燥机械 | 谷物烘干机 | 批处理量10-20t循环式谷物烘干机 | 安徽三喜农机有限公司 | 谷物烘干机 | 5HX-12 | 风机电机：型号LLA通风机/功率4KW/制造商安徽皖南电机股份有限公司 提升机电机：型号上搅龙电机/功率1.1KW/制造商台邦电机工业集团有限公司 下搅龙电机：型号-/功率1.1KW/制造商台邦电机工业集团有限公司 排粮电机：型号循环电机/功率0.1KW/制造商台邦电机工业集团有限公司 排尘电机：型号排尘电机/功率0.06KW/制造商台邦电机工业集团有限公司 | 处理型式:循环式 ;非燃煤型:是 ;批处理量:12t | 1.结构形式：循环式；2.批处理量：12t；3.外形尺寸：2060mm*1660mm*8060mm；4.烘干机电机总功率：6.36KW | 22600元 | 6.36 | 购机补贴(通用类) | T202000341154 | 2025-12-30 | 安徽省 | 评阅通过 | 评审一：通过 评审二：通过 复评员：未审 | 评审一：通过 评审二：通过 复评员：
收获后处理机械 | 干燥机械 | 谷物烘干机 | 批处理量10-20t循环式谷物烘干机 | 安徽三喜农机有限公司 | 谷物烘干机 | 5HX-16 | 风机电机：型号TLLA离心通风机/功率5.5KW/制造商安徽皖南电机股份有限公司 提升机电机：型号上搅龙电机/功率1.5KW/制造商台邦电机工业集团有限公司 下搅龙电机：型号-/功率0.4KW/制造商台邦电机工业集团有限公司 排粮电机：型号循环电机/功率0.1KW/制造商台邦电机工业集团有限公司 排尘电机：型号排尘电机/功率0.06KW/制造商台邦电机工业集团有限公司 | 处理型式:循环式 ;非燃煤型:是 ;批处理量:16t | 1.结构形式：循环式；2.批处理量：16t；3.外形尺寸：2060mm*1860mm*9900mm；4.烘干机电机总功率：7.56KW | 22600元 | 7.56 | 购机补贴(通用类) | T202000341153 | 2025-12-30 | 安徽省 | 评阅通过 | 评审一：通过 评审二：通过 复评员：未审 | 评审一：通过 评审二：通过 复评员：
收获后处理机械 | 干燥机械 | 谷物烘干机 | 批处理量10-20t循环式谷物烘干机 | 合肥池源机械有限公司 | 批式循环谷物干燥机 | 5HP-12 |  | 处理型式:循环式 ;非燃煤型:是 ;批处理量:12t | 干燥机本体、下绞龙输送装置1.5kW，提升装置2.2kW，热风机5.5kW，拨粮装置0.4kW，整机电气控制系统（温度传感器、水份测试仪、满粮传感器、故障报警系统、漏电保护装置、整机自动控制联锁）等主要部件组成。 | 22600元 |  | 购机补贴(通用类) | T202100340529 | 2026-06-29 | 安徽省 | 评阅通过 | 评审一：通过 评审二：通过 复评员：未审 | 评审一：通过 评审二：通过 复评员：
收获后处理机械 | 干燥机械 | 谷物烘干机 | 批处理量10-20t循环式谷物烘干机 | 江苏三喜机械有限公司 | 循环式谷物干燥机 | 5HX-12 | 风机电机：型号LLA通风机/功率4KW/制造商安徽皖南电机股份有限公司 提升机电机：型号上搅龙电机/功率1.1KW/制造商台邦电机工业集团有限公司 下搅龙电机：型号-/功率1.1KW/制造商台邦电机工业集团有限公司 排粮电机：型号循环电机/功率0.1KW/制造商台邦电机工业集团有限公司 排尘电机：型号排尘电机/功率0.06KW/制造商台邦电机工业集团有限公司 | 处理型式:循环式 ;非燃煤型:是 ;批处理量:12t | 1.结构形式：批式循环；2.批处理量：12t；3.外形尺寸：2120mm*1655mm*8510mm；4.烘干机总功率：6.36KW | 22600元 | 6.36 | 购机补贴(通用类) | GZNJ/TJ 2019-242 | 2024-12-29 | 江苏省 | 评阅通过 | 评审一：通过 评审二：通过 复评员：未审 | 评审一：通过 评审二：通过 复评员：
收获后处理机械 | 干燥机械 | 谷物烘干机 | 批处理量10-20t循环式谷物烘干机 | 江苏三喜机械有限公司 | 循环式谷物干燥机 | SS-100 | 风机电机：型号YE3-112M-4/功率4KW/制造商安徽皖南电机股份有限公司 提升机电机：型号上搅龙电机/功率1.1KW/制造商台邦电机工业集团有限公司 下搅龙电机：型号-/功率1.1KW/制造商台邦电机工业集团有限公司 排粮电机：型号循环电机/功率0.1KW/制造商台邦电机工业集团有限公司 排尘电机：型号排尘电机/功率0.06KW/制造商台邦电机工业集团有限公司 | 处理型式:循环式 ;非燃煤型:是 ;批处理量:10t | 1.结构形式：批式循环；2.批处理量：10t；3.外形尺寸：2060mm*1650mm*7430mm；4.烘干机总功率：6.36KW | 22600元 | 6.36 | 购机补贴(通用类) | 苏农机（2019）第（0278）号 | 2023-12-31 | 江苏省 | 评阅通过 | 评审一：通过 评审二：通过 复评员：未审 | 评审一：通过 评审二：通过 复评员：
收获后处理机械 | 干燥机械 | 谷物烘干机 | 批处理量10-20t循环式谷物烘干机 | 江苏三喜机械有限公司 | 循环式谷物干燥机 | SS-150 | 风机电机：型号 KLLA离心通风机/功率5.5KW/制造商安徽皖南电机股份有限公司 提升机电机：型号上搅龙电机/功率1.5KW/制造商台邦电机工业集团有限公司 下搅龙电机：型号-/功率0.4KW/制造商台邦电机工业集团有限公司 排粮电机：型号循环电机/功率0.1KW/制造商台邦电机工业集团有限公司 排尘电机：型号排尘电机/功率0.06KW/制造商台邦电机工业集团有限公司 | 处理型式:循环式 ;非燃煤型:是 ;批处理量:15t | 1.结构形式：循环式；2.批处理量：15t；3.外形尺寸：2060mm*1860mm*9243mm；4.烘干机总功率：7.56KW | 22600元 | 7.56 | 购机补贴(通用类) | T202032320522 | 2025-12-30 | 江苏省 | 评阅通过 | 评审一：通过 评审二：通过 复评员：未审 | 评审一：通过 评审二：通过 复评员：
收获后处理机械 | 干燥机械 | 谷物烘干机 | 批处理量10-20t循环式谷物烘干机 | 三喜农机股份有限公司 | 循环式谷物干燥机 | 5HX-10 |  | 处理型式:循环式 ;非燃煤型:是 ;批处理量:10t | 1.结构形式：批式循环（批次处理量10吨）；2.外形尺寸：2060mm*1650mm*7430mm；3.风机：型号：YE3-112M-4/功率：4kW；4.提升机电机功率：1.1kW；5.排粮电机功率：0.1 kW | 22600元 | 5.2 | 购机补贴(通用类) | 苏农机（2018）第（0418）号 | 2022-12-31 | 江苏省 | 评阅通过 | 评审一：通过 评审二：通过 复评员：未审 | 评审一：通过 评审二：通过 复评员：
收获后处理机械 | 干燥机械 | 谷物烘干机 | 批处理量10-20t循环式谷物烘干机 | 三喜农机股份有限公司 | 循环式谷物干燥机 | 5HX-12 |  | 处理型式:循环式 ;非燃煤型:是 ;批处理量:12t | 1.结构形式：批式循环（批次处理量12吨）；2.外形尺寸：2060mm*1650mm*8430mm；3.风机：型号：YE3-112M-4/功率：4kW；4.提升机电机功率：1.1kW；5.排粮电机功率：0.1 kW | 22600元 | 5.2 | 购机补贴(通用类) | 苏农机（2018）第（0419）号 | 2022-12-31 | 江苏省 | 评阅通过 | 评审一：通过 评审二：通过 复评员：未审 | 评审一：通过 评审二：通过 复评员：
收获后处理机械 | 干燥机械 | 谷物烘干机 | 批处理量10-20t循环式谷物烘干机 | 三喜农机股份有限公司 | 循环式谷物干燥机 | 5HX-15 |  | 处理型式:循环式 ;非燃煤型:是 ;批处理量:15t | 1.结构形式：批式循环（批次处理量15吨）；2.外形尺寸：2060mm*1850mm*9960mm；3.风机：型号：YX3-132S-4/功率：5.5 kW；4.提升机电机功率：1.5kW；5.排粮电机功率：0.1 kW | 22600元 | 7.1 | 购机补贴(通用类) | 苏农机（2018）第（0420）号 | 2022-12-31 | 江苏省 | 评阅通过 | 评审一：通过 评审二：通过 复评员：未审 | 评审一：通过 评审二：通过 复评员：
收获后处理机械 | 干燥机械 | 谷物烘干机 | 批处理量10-20t循环式谷物烘干机 | 台州市一鸣机械股份有限公司 | 循环式谷物干燥机 | 5HS-100BC |  | 处理型式:循环式 ;非燃煤型:是 ;批处理量:10t | 结构型式：循环式；干燥方式：直接加热；烘干机机体外型尺寸（长×宽×高）：2260×1890×7300mm；批处理量：10t；干燥速率：0.5-1.0%/h；干燥段高度：1200 mm；缓苏段高度：4800 mm；有效容积： 19.5 m³；热风温度范围 ：40-60℃；排粮机电机功率：0.2 kw；提升机生产率：15t./h；提升机电机功率：1.5kw；热风机数量：1；热风机型号名称：4-72-5# 4kw；热风机转数：1450r/min；热风机风压：860Pa ；热风机流量：10500m³/h；热风机电机功率：4kw；烘干机电机总功率：7.4kw；燃烧器型号名称：BS15 燃油炉 140kw；燃烧器燃料种类：0#柴油；燃烧器喷火头数量：2个；燃烧器热功率：504000KJ/h ； | 22600元 | 7.4 | 购机补贴(通用类) | T201900310158 | 2024-11-28 | 浙江省 | 评阅通过 | 评审一：通过 评审二：通过 复评员：未审 | 评审一：通过 评审二：通过 复评员：
收获后处理机械 | 干燥机械 | 谷物烘干机 | 批处理量10-20t循环式谷物烘干机 | 台州市一鸣机械股份有限公司 | 循环式谷物干燥机 | 5HS-120BC |  | 处理型式:循环式 ;非燃煤型:是 ;批处理量:12t | 结构型式：循环式；干燥方式：直接加热；烘干机机体外型尺寸（长×宽×高）： 2260×1890×7900 mm；批处理量：12t；干燥速率：0.5-1.0%/h；干燥段高度：1200 mm；缓苏段高度：5200 mm；有效容积：20.5 m³；热风温度范围 ：40-60℃；排粮机电机功率：0.2 kw；提升机生产率：15t./h；提升机电机功率：1.5kw；热风机数量：1；热风机型号名称：4-72-5# 4kw；热风机转数：1450 r/min；热风机风压：860Pa ；热风机流量：10500m³/h；热风机电机功率：4kw；烘干机电机总功率：7.4kw；燃烧器型号名称：BS15 燃油炉 140kw；燃烧器燃料种类：0#柴油；燃烧器喷火头数量：2个；燃烧器热功率：504000KJ/h ； | 22600元 | 7.4 | 购机补贴(通用类) | T201900310159 | 2024-11-28 | 浙江省 | 评阅通过 | 评审一：通过 评审二：通过 复评员：未审 | 评审一：通过 评审二：通过 复评员：
收获后处理机械 | 干燥机械 | 谷物烘干机 | 批处理量10-20t循环式谷物烘干机 | 台州市一鸣机械股份有限公司 | 循环式谷物干燥机 | 5HS-150BC |  | 处理型式:循环式 ;非燃煤型:是 ;批处理量:15t | 结构型式：循环式；处理量:15t/批；烘干机机体外型尺寸(长×宽×高):2260×1890×9100mm；整机质量:2890kg；降水幅度:0.8%/h；装机容积:29m^3；热风机型号:4-72-5A；热风机转速:1450r/min；热风机全压:860Pa；热风机流量:10500m3/h；热风机功率:4kW；燃烧器型号：BS15型柴油炉，燃烧器热功率（输出热量）：504000KJ/h。 | 22600元 | 8.1 | 购机补贴(通用类) | T20200606288 | 2026-03-04 | 浙江省 | 评阅通过 | 评审一：通过 评审二：通过 复评员：未审 | 评审一：通过 评审二：通过 复评员：
收获后处理机械 | 干燥机械 | 谷物烘干机 | 批处理量10-20t循环式谷物烘干机 | 郑州万谷机械股份有限公司 | 循环式粮食烘干机 | 5HH-15 |  | 处理型式:循环式 ;非燃煤型:是 ;批处理量:15t | 批处理量15t；循环式；装机容量16.02kw | 22600元 |  | 购机补贴(通用类) | T202041410234 | 2025-12-30 | 河南省 | 评阅通过 | 评审一：通过 评审二：通过 复评员：未审 | 评审一：通过 评审二：通过 复评员：
收获后处理机械 | 干燥机械 | 谷物烘干机 | 批处理量20-30t循环式谷物烘干机 | 安徽三喜农机有限公司 | 谷物烘干机 | 5HX-22 | 风机电机：型号 KLLA离心通风机/功率7.5KW/制造商安徽皖南电机股份有限公司 提升机电机：型号上搅龙电机/功率1.5KW/制造商台邦电机工业集团有限公司 下搅龙电机：型号-/功率0.4KW/制造商台邦电机工业集团有限公司 排粮电机：型号循环电机/功率0.2KW/制造商台邦电机工业集团有限公司 | 处理型式:循环式 ;非燃煤型:是 ;批处理量:22t | 1.结构形式：循环式；2.批处理量：22t；3.外形尺寸：2060mm*2566mm*10289mm；4.烘干机总功率：9.6KW | 29000元 | 9.6 | 购机补贴(通用类) | T202000341155 | 2025-12-30 | 安徽省 | 评阅通过 | 评审一：通过 评审二：通过 复评员：未审 | 评审一：通过 评审二：通过 复评员：
收获后处理机械 | 干燥机械 | 谷物烘干机 | 批处理量20-30t循环式谷物烘干机 | 合肥池源机械有限公司 | 批式循环谷物干燥机 | 5HP-22 |  | 处理型式:循环式 ;非燃煤型:是 ;批处理量:22t | 5HP-22干燥机本体、提升装置2.2kW，热风机7.5kW，拨粮装置0.4kW，整机电气控制系统（温度传感器、水份测试仪、满粮传感器、故障报警系统、漏电保护装置、整机自动控制联锁）等主要部件组成。 5HP-20 干燥机本体、下绞龙输送装置1.5kW、提升装置2.2kW，热风机7.5kW，拨粮装置0.4kW，整机电气控制系统（温度传感器、水份测试仪、满粮传感器、故障报警系统、漏电保护装置、整机自动控制联锁）等主要部件组成。 | 29000元 |  | 购机补贴(通用类) | T202100340539 | 2026-06-29 | 安徽省 | 评阅通过 | 评审一：通过 评审二：通过 复评员：未审 | 评审一：通过 评审二：通过 复评员：
收获后处理机械 | 干燥机械 | 谷物烘干机 | 批处理量20-30t循环式谷物烘干机 | 合肥池源机械有限公司 | 批式循环谷物干燥机 | 5HP-22A |  | 处理型式:循环式 ;非燃煤型:是 ;批处理量:22t | 干燥机本体、下绞龙输送装置1.5kW，提升装置2.2kW，热风机7.5kW，拨粮装置0.4kW，整机电气控制系统（温度传感器、水份测试仪、满粮传感器、故障报警系统、漏电保护装置、整机自动控制联锁）等主要部件组成。 | 29000元 |  | 购机补贴(通用类) | T202100340527 | 2026-06-29 | 安徽省 | 评阅通过 | 评审一：通过 评审二：通过 复评员：未审 | 评审一：通过 评审二：通过 复评员：
收获后处理机械 | 干燥机械 | 谷物烘干机 | 批处理量20-30t循环式谷物烘干机 | 河南若华生物科技有限公司 | 循环式粮食干燥机 | HDX-22 |  | 处理型式:循环式 ;非燃煤型:是 ;批处理量:22t | 结构型式 / 循环式 干燥方式 / 间接加热 烘干机机体外形尺寸(长×宽×高) mm 2300×3200×9560（不含顶上围栏） 批处理量 t ：22 干燥段高度 mm ：2440 缓苏段高度 mm： 4880 有效容积 m3： 41.3 | 29000元 | 9.27 | 购机补贴(通用类) | T202000420592 | 2025-09-29 | 河南省 | 评阅通过 | 评审一：通过 评审二：通过 复评员：未审 | 评审一：通过 评审二：通过 复评员：
收获后处理机械 | 干燥机械 | 谷物烘干机 | 批处理量20-30t循环式谷物烘干机 | 江苏三喜机械有限公司 | 谷物干燥机 | 5HX-20 | 风机电机：型号 KLLA505E离心通风机/功率7.5KW/制造商安徽皖南电机股份有限公司 提升机电机：型号上搅龙电机/功率1.5KW/制造商台邦电机工业集团有限公司 下搅龙电机：型号-/功率1.5KW/制造商台邦电机工业集团有限公司 排粮电机：型号循环电机/功率0.2KW/制造商台邦电机工业集团有限公司 | 处理型式:循环式 ;非燃煤型:是 ;批处理量:20t | 1.结构形式：循环式；2.批处理量：20t；3.外形尺寸：2102mm*2566mm*9289mm；4.烘干机总功率：10.7KW | 29000元 | 10.7 | 购机补贴(通用类) | T2019320019 | 2024-09-28 | 江苏省 | 评阅通过 | 评审一：通过 评审二：通过 复评员：未审 | 评审一：通过 评审二：通过 复评员：
收获后处理机械 | 干燥机械 | 谷物烘干机 | 批处理量20-30t循环式谷物烘干机 | 江苏三喜机械有限公司 | 循环式谷物干燥机 | SL-220 | 风机电机：型号KLLA离心通风机/功率5.5KW*2/制造商安徽皖南电机股份有限公司 提升机电机：型号-/功率2.2KW/制造商台邦电机工业集团有限公司 上搅龙电机：型号-/功率0.75KW/制造商台邦电机工业集团有限公司 下搅龙电机：型号-/功率0.8KW/制造商台邦电机工业集团有限公司 排粮电机：型号循环电机/功率0.1KW*2/制造商台邦电机工业集团有限公司 排尘电机：型号排尘电机/功率0.06KW/制造商台邦电机工业集团有限公司 | 处理型式:循环式 ;非燃煤型:是 ;批处理量:22t | 1.结构形式：循环式；2.批处理量：22t；3.外形尺寸：2060mm*4120mm*7760mm；4.烘干机总功率：15.01KW | 29000元 | 15.01 | 购机补贴(通用类) | T202032320518 | 2025-12-30 | 江苏省 | 评阅通过 | 评审一：通过 评审二：通过 复评员：未审 | 评审一：通过 评审二：通过 复评员：
收获后处理机械 | 干燥机械 | 谷物烘干机 | 批处理量20-30t循环式谷物烘干机 | 山东瑞良烘干机械科技有限公司 | 批式循环谷物干燥机 | 5HXJ-RL20 |  | 处理型式:循环式 ;非燃煤型:是 ;批处理量:20t | 结构型式:循环式;烘干机机体外形尺寸(长×宽×高)mm:2520×2380×9890处理方式: 批式循环式;批处理量:20t;烘干机电机总功率:11.3kw | 29000元 | 11.3 | 购机补贴(通用类) | T202100520844 | 2026-08-31 | 山东省 | 评阅通过 | 评审一：通过 评审二：通过 复评员：未审 | 评审一：通过 评审二：通过 复评员：
收获后处理机械 | 干燥机械 | 谷物烘干机 | 批处理量20-30t循环式谷物烘干机 | 台州市一鸣机械股份有限公司 | 循环式谷物干燥机 | 5HS200-200D |  | 处理型式:循环式 ;非燃煤型:是 ;批处理量:20t | 结构型式：循环式；干燥方式：直接加热；烘干机机体外型尺寸（长×宽×高）： 2260×2195×10300 mm；批处理量：20t；干燥速率：0.5-1.0%/h；干燥段高度：1200 mm；缓苏段高度：7200 mm；有效容积：36 m³；热风温度范围：40-60℃；排粮机电机功率：0.2 kw；提升机生产率：20t./h；提升机电机功率：2.2kw；热风机数量：1；热风机型号名称：4-72-6A 5.5kw；热风机转数：1440r/min；热风机风压：860Pa；热风机流量：15177m³/h；热风机电机功率：5.5kw；烘干机电机总功率：9.6kw；燃烧器型号名称：BS16 燃油炉 160kw；燃烧器燃料种类：0#柴油；燃烧器喷火头数量：2个；燃烧器热功率：576000KJ/h ； | 29000元 | 9.6 | 购机补贴(通用类) | T201900310160 | 2024-11-28 | 浙江省 | 评阅通过 | 评审一：通过 评审二：通过 复评员：未审 | 评审一：通过 评审二：通过 复评员：
收获后处理机械 | 干燥机械 | 谷物烘干机 | 批处理量20-30t循环式谷物烘干机 | 中联农业机械股份有限公司（原：中联重机股份有限公司） | 批式循环谷物干燥机 | 5HXG-20 |  | 处理型式:循环式 ;非燃煤型:是 ;批处理量:20t | 结构型式：批式循环；批处理量：20t； | 29000元 | 11.57 | 购机补贴(通用类) | T202100340800 | 2026-08-31 | 安徽省 | 评阅通过 | 评审一：通过 评审二：通过 复评员：未审 | 评审一：通过 评审二：通过 复评员：
收获后处理机械 | 干燥机械 | 谷物烘干机 | 批处理量30t及以上循环式谷物烘干机 | 合肥池源机械有限公司 | 批式循环谷物干燥机 | 5HP-32 |  | 处理型式:循环式 ;非燃煤型:是 ;批处理量:32t | 5HP-32干燥机本体、提升装置4kW，热风机11kW，拨粮装置0.4kW，整机电气控制系统（温度传感器、水份测试仪、满粮传感器、故障报警系统、漏电保护装置、整机自动控制联锁）等主要部件组成。 5HP-30干燥机本体、下绞龙输送装置2.2kW 提升装置4kW，热风机11kW，拨粮装置0.4kW，整机电气控制系统（温度传感器、水份测试仪、满粮传感器、故障报警系统、漏电保护装置、整机自动控制联锁）等主要部件组成。 | 46900元 |  | 购机补贴(通用类) | T202100340542 | 2026-06-29 | 安徽省 | 评阅通过 | 评审一：通过 评审二：通过 复评员：未审 | 评审一：通过 评审二：通过 复评员：
收获后处理机械 | 干燥机械 | 谷物烘干机 | 批处理量30t及以上循环式谷物烘干机 | 合肥池源机械有限公司 | 批式循环谷物干燥机 | 5HP-40 |  | 处理型式:循环式 ;非燃煤型:是 ;批处理量:40t | 干燥机本体、下绞龙输送装置2.2kW、提升装置4kW，热风机15kW，拨粮装置0.4kW，整机电气控制系统（温度传感器、水份测试仪、满粮传感器、故障报警系统、漏电保护装置、整机自动控制联锁）等主要部件组成。 | 46900元 |  | 购机补贴(通用类) | T202100340528 | 2026-06-29 | 安徽省 | 评阅通过 | 评审一：通过 评审二：通过 复评员：未审 | 评审一：通过 评审二：通过 复评员：
收获后处理机械 | 干燥机械 | 谷物烘干机 | 批处理量30t及以上循环式谷物烘干机 | 河南若华生物科技有限公司 | 循环式粮食干燥机 | HDX-32 |  | 处理型式:循环式 ;非燃煤型:是 ;批处理量:32t | 结构型式 / 循环式 干燥方式 / 间接加热 烘干机机体外形尺寸(长×宽×高) mm 3020×3200×10680（不含顶上围栏） 批处理量 t ：32 干燥段高度 mm ：3050 缓苏段高度 mm ：4880 有效容积 m3 ：58.6 | 46900元 | 12.27 | 购机补贴(通用类) | T202000420591 | 2025-09-29 | 河南省 | 评阅通过 | 评审一：通过 评审二：通过 复评员：未审 | 评审一：通过 评审二：通过 复评员：
收获后处理机械 | 干燥机械 | 谷物烘干机 | 批处理量30t及以上循环式谷物烘干机 | 河南若华生物科技有限公司 | 循环式粮食干燥机 | HDX-50 |  | 处理型式:循环式 ;非燃煤型:是 ;批处理量:50t | 结构型式 / 循环式 干燥方式 / 间接加热 烘干机机体外形尺寸(长×宽×高) mm 3740×3200×13620（不含顶上围栏） 批处理量 t： 50 干燥段高度 mm ：3660 缓苏段高度 mm ：6710 有效容积 m3 ：94.2 | 46900元 | 20.12 | 购机补贴(通用类) | T202000420593 | 2025-09-29 | 河南省 | 评阅通过 | 评审一：通过 评审二：通过 复评员：未审 | 评审一：通过 评审二：通过 复评员：
收获后处理机械 | 干燥机械 | 谷物烘干机 | 批处理量30t及以上循环式谷物烘干机 | 江苏三喜机械有限公司 | 循环式谷物干燥机 | SL-320 | 风机电机：型号KLLA离心通风机/功率5.5KW*2/制造商安徽皖南电机股份有限公司 提升机电机：型号-/功率2.2KW/制造商台邦电机工业集团有限公司 上搅龙电机：型号-/功率0.75KW/制造商台邦电机工业集团有限公司 下搅龙电机：型号-/功率0.8KW/制造商台邦电机工业集团有限公司 排粮电机：型号循环电机/功率0.1KW*2/制造商台邦电机工业集团有限公司 排尘电机：型号排尘电机/功率0.06KW/制造商台邦电机工业集团有限公司 | 处理型式:循环式 ;非燃煤型:是 ;批处理量:32t | 1.结构形式：循环式；2.批处理量：32t；3.外形尺寸：2060mm*4120mm*9760mm；4.烘干机总功率：15.01KW | 46900元 | 15.01 | 购机补贴(通用类) | T202032320519 | 2025-12-30 | 江苏省 | 评阅通过 | 评审一：通过 评审二：通过 复评员：未审 | 评审一：通过 评审二：通过 复评员：
收获后处理机械 | 干燥机械 | 谷物烘干机 | 批处理量30t及以上循环式谷物烘干机 | 三喜农机股份有限公司 | 循环式谷物干燥机 | 5HX-30 |  | 处理型式:循环式 ;非燃煤型:是 ;批处理量:30t | 1.结构形式：批式循环（批次处理量30吨）；2.外形尺寸：2060mm*4100mm*11400mm；3.风机：型号：YX3-132S-4 / 功率：5.5 kW*2；4.提升机电机功率：2.2kW；5.排粮电机功率：0.2 kW | 46900元 | 13.4 | 购机补贴(通用类) | 苏农机（2018）第（0421）号 | 2022-12-31 | 江苏省 | 评阅通过 | 评审一：通过 评审二：通过 复评员：未审 | 评审一：通过 评审二：通过 复评员：
收获后处理机械 | 干燥机械 | 谷物烘干机 | 批处理量30t及以上循环式谷物烘干机 | 台州市一鸣机械股份有限公司 | 低温循环式干燥机 | 5HX-30A |  | 处理型式:循环式 ;非燃煤型:是 ;批处理量:30t | 结构型式:批式循环;干燥方式:直接加热;机体外形尺寸:3000×2260×10750mm;批次处理量:30t;干燥速率:0.5～1.0%/h;干燥段数量/高度:1/1200个/mm;有效容积:54m³;热风温度范围:40～65℃;热风机数量:2个;热风机电机功率:5.5kWX2;燃烧器型号名称:BS35 型燃油炉;燃烧器热功率: 1108800kJ/h;燃烧器燃料种类:0#柴油;排粮电机功率:0.2kW;提升机生产率:30t/h;提升机电机功率:2.2kW; | 46900元 | 16.95 | 购机补贴(通用类) | T201900310577 | 2024-12-30 | 浙江省 | 评阅通过 | 评审一：通过 评审二：通过 复评员：未审 | 评审一：通过 评审二：通过 复评员：
收获后处理机械 | 干燥机械 | 谷物烘干机 | 处理量100t/d及以上连续式谷物烘干机 | 新野县为农农机有限公司 | 连续式粮食烘干机 | 5H-100C |  | 处理型式:连续式 ;处理量:100t/d;非燃煤型:是 | 产品型号名称：5H-100C型连续式粮食烘干机；结构形式：连续式；干燥方式：直接加热；干燥工艺：混流;外形尺寸(长×宽×高)mm：2400×2400×11050；处理量（t/d）：100；降水幅度(%):3～5;干燥段数量(个）：5；缓苏段数量：4；干燥段总高度（mm）：3000；缓苏段总高度（mm）：2320；冷却段高度（mm）：1500；有效容积（m3）：41；热风机电机功率（kw）：11；冷却风机电机功率（kw）：3；烘干机电机总功率（kW）：17.75 | 69000元 |  | 购机补贴(通用类) | T202100520847 | 2026-08-31 | 河南省 | 评阅通过 | 评审一：通过 评审二：通过 复评员：未审 | 评审一：通过 评审二：通过 复评员：
收获后处理机械 | 干燥机械 | 谷物烘干机 | 处理量100t/d及以上连续式谷物烘干机 | 郑州万谷机械股份有限公司 | 粮食干燥机 | 300t/d |  | 处理型式:连续式 ;处理量:300t/d;非燃煤型:是 | 处理量300t/d；连续式；装机容量93.5kw | 69000元 |  | 购机补贴(通用类) | 黑垦鉴2019041（续） | 2023-12-31 | 河南省 | 评阅通过 | 评审一：通过 评审二：通过 复评员：未审 | 评审一：通过 评审二：通过 复评员：
收获后处理机械 | 干燥机械 | 谷物烘干机 | 处理量100t/d及以上连续式谷物烘干机 | 郑州万谷机械股份有限公司 | 粮食干燥机 | 500t/d |  | 处理型式:连续式 ;处理量:500t/d;非燃煤型:是 | 处理量500t/d；连续式；装机容量203kw | 69000元 |  | 购机补贴(通用类) | 黑垦鉴2019043（续） | 2023-12-31 | 河南省 | 评阅通过 | 评审一：通过 评审二：通过 复评员：未审 | 评审一：通过 评审二：通过 复评员：
排灌机械 | 喷灌机械设备 | 喷灌机 | 管径75-85mm卷盘式喷灌机 | 大连艺洁灌溉机械有限公司 | 卷盘式绞盘喷灌机 | 8PJP-75/300 |  | 卷盘式:是 ;管径:75mm;配水软管:是 ;软管长度:300m | 序号 项目 单位 设计值 1 型号名称 / 8PJP-75/300型卷盘式绞盘喷灌机 2 结构型式 / 绞盘式 3 驱动机构型式 / 水涡轮 4 导向系统性型式 / 拖曳 5 绞盘架型式 / 盘式 6 外形尺寸（长×宽×高） mm 3000×2000×3100 7 结构质量 kg 2100 8 入机压力 MPa 0.2～1.0 9 入机流量 m³/h 20～32 10 绞盘滚筒直径 mm 1800 11 绞盘滚筒宽度 mm 880 12 水量分布均匀系数 / ≥85% 13 喷头车结构型式 / 桁架式 14 喷头车轮胎规格 / 4.00-8 15 配水软管材质 / PE 16 配水软管外径 mm 75 17 配水软管壁厚 mm 5.7 18 配水软管长度 m 300 19 喷头型式* / / 20 喷头型号* / / 21 喷头尺寸* mm / 22 喷头离地高度* mm / 23 喷枪型号* / PYC-50 24 喷枪喷嘴直径* mm 16/18/20/22 25 喷枪离地高度* mm 1650 26 绞盘 回卷驱动方式 / 水涡轮 回卷变速方式 / 四级齿轮变速 水平转向角度 ° 180 卷绕层数 层 6 27 卷管 材质 / PE 外径 mm 75 壁厚 mm 5.7 长度 m 300 28 喷头车 型式 / 桁架式 驱动方式 / PE管牵引 轮距 mm 1500～2300 通过间隙 mm 510 29 喷射装置 型式 / 垂直摇臂式 数量 个 1 型号 / PYC-50 30 配套水泵 额定流量 m3/h 32 扬程 m 90 额定功率 kW 7.5 31 运输间隙 mm 350 | 9000元 | 0 | 购机补贴(非通用类) | T20190606040 | 2024-12-31 | 辽宁省 | 评阅通过 | 评审一：通过 评审二：通过 复评员：未审 | 评审一：通过 评审二：通过 复评员：
排灌机械 | 喷灌机械设备 | 喷灌机 | 管径75-85mm卷盘式喷灌机 | 大连雨林灌溉设备有限公司 | 绞盘式喷灌机 | JP75-300 |  | 卷盘式:是 ;管径:75-85mm;配水软管:是 ;软管长度:300m | 外形尺寸：4100*1650*2500（mm） 喷灌机入机压力：0.45~0.98（Mpa） 配水软管长度：300（m） 配水软管外径：75~85（mm） | 9000元 |  | 购机补贴(非通用类) | 黑垦鉴2016126 | 2021-12-31 | 辽宁省 | 评阅通过 | 评审一：通过 评审二：通过 复评员：未审 | 评审一：通过 评审二：通过 复评员：
排灌机械 | 喷灌机械设备 | 喷灌机 | 管径75-85mm卷盘式喷灌机 | 江苏华源节水股份有限公司 | 卷盘式喷灌机 | JP75-300 |  | 卷盘式:是 ;管径:75mm;配水软管:是 ;软管长度:300m | 外形尺寸（长×宽×高）：3490×1500×2620mm(不含喷头车、牵引装置)；5135×2010×2700mm(含喷头车、牵引装置)、绞盘回卷驱动方式：水涡轮、绞盘回卷变速方式： 阀门+变速箱换挡、绞盘水平转向角度：0～270°、绞盘卷绕层数：5、卷管材质：PE、卷管外径：φ75mm、卷管壁厚：6.3mm、卷管长度：300m、喷头车型式：龙门架式、喷头车驱动方式：牵引式、喷头车轮距：1300～2800mm、喷头车通过间隙：1220mm、喷射装置型式：旋转式喷枪、喷射装置数量：1、喷射装置型号：PYC50、配套水泵额定流量 ：25～40m3/h、配套水泵扬程：78～104m、配套水泵额定功率：9.2～15kW、运输间隙：230mm | 9000元 |  | 购机补贴(非通用类) | T202032320490 | 2025-12-30 | 江苏省 | 评阅通过 | 评审一：通过 评审二：通过 复评员：未审 | 评审一：通过 评审二：通过 复评员：
排灌机械 | 喷灌机械设备 | 喷灌机 | 管径75-85mm卷盘式喷灌机 | 江苏华源节水股份有限公司 | 卷盘式喷灌机 | JP75-400 |  | 卷盘式:是 ;管径:75mm;配水软管:是 ;软管长度:420m | PE管直径75mm，有效喷洒长度420m，喷灌机质量（不含水）1930kg，结构尺寸3780×2000×3210mm，喷嘴直径16～22mm，水涡轮型号：75轴流式，入机压力0.55～1.00MPa，入机流量15～38m³/h，组合喷洒均匀度CU≥85%，组合喷洒强度＞7mm/h，喷头车移动速度均匀性系数≤20% | 9000元 |  | 购机补贴(非通用类) | 苏农机（2019）第（0098）号 | 2023-12-31 | 江苏省 | 评阅通过 | 评审一：通过 评审二：通过 复评员：未审 | 评审一：通过 评审二：通过 复评员：
排灌机械 | 喷灌机械设备 | 喷灌机 | 管径75-85mm卷盘式喷灌机 | 江苏华源节水股份有限公司 | 卷盘式喷灌机 | JP75-500 |  | 卷盘式:是 ;管径:75mm;配水软管:是 ;软管长度:520m | PE管直径75mm，有效喷洒长度520m，喷灌机质量（不含水）2280kg，结构尺寸4100×2380×3430mm，喷嘴直径16～22mm，水涡轮型号：75轴流式，入机压力0.55～1.00MPa，入机流量15～37m³/h，组合喷洒均匀度CU≥85%，组合喷洒强度＞7mm/h，喷头车移动速度均匀性系数≤20% | 9000元 |  | 购机补贴(非通用类) | 苏农机（2019）第（0099）号 | 2023-12-31 | 江苏省 | 评阅通过 | 评审一：通过 评审二：通过 复评员：未审 | 评审一：通过 评审二：通过 复评员：
排灌机械 | 喷灌机械设备 | 喷灌机 | 管径75-85mm卷盘式喷灌机 | 江苏佳润喷灌设备有限公司 | 绞盘式喷灌机 | JP75/300 |  | 卷盘式:是 ;管径:75mm;配水软管:是 ;软管长度:300m | PE管规格：Φ75MM×270M；有效喷洒长度：≥300M；入机压力：0.55MPa-1.00MPa；入机流量：13.0m³/H-45.0m³/H；配水软管≥300m； | 9000元 |  | 购机补贴(非通用类) | 苏农机（2017）第（0021）号 | 2021-12-31 | 江苏省 | 评阅通过 | 评审一：通过 评审二：通过 复评员：未审 | 评审一：通过 评审二：通过 复评员：
排灌机械 | 喷灌机械设备 | 喷灌机 | 管径75-85mm卷盘式喷灌机 | 青州市翔云农业装备有限公司 | 卷盘式喷灌机 | JP75-300 |  | 卷盘式:是 ;管径:75mm;配水软管:是 ;软管长度:300m | 外形尺寸：5100×2000×2620mm; 绞盘回卷驱动方式：电动机；卷管外径:Φ75mm;卷管长度:300m;喷头车轮距：1800-2700mm;喷头车通过间隙：1150mm;配套水泵额定流量：20-55m3/h;配套水泵扬程：50-100m;运输间隙：230mm; | 9000元 | 0 | 购机补贴(非通用类) | T202137370273 | 2026-06-29 | 山东省 | 评阅通过 | 评审一：通过 评审二：通过 复评员：未审 | 评审一：通过 评审二：通过 复评员：
排灌机械 | 喷灌机械设备 | 喷灌机 | 管径75-85mm卷盘式喷灌机 | 沃达尔（天津）股份有限公司 | 绞盘式喷灌机 | 8P-18.5（JP-75/300） |  | 卷盘式:是 ;管径:75mm;配水软管:是 ;软管长度:300m | 结构型式：绞盘式喷灌机；整机质量（不带水）：1550㎏；回卷驱动方式：水涡轮驱动；回卷变速方式：调整分流阀；卷绕层数：4层；输水软管型式：PE管；长度：300m；外径：75mm；喷头型式：垂直摇臂式；射程：28-50m；型号：8P-18.5；数量：1个；电机型号及额定功率：18.5KW；水泵型号及扬程、流量：200J32-130/10；运输牵引动力：≥8.8KW。 | 9000元 |  | 购机补贴(非通用类) | 黑垦鉴201702（续） | 2021-12-31 | 天津市 | 评阅通过 | 评审一：通过 评审二：通过 复评员：未审 | 评审一：通过 评审二：通过 复评员：
排灌机械 | 喷灌机械设备 | 喷灌机 | 管径75-85mm卷盘式喷灌机 | 徐州永汇喷灌设备有限公司 | 绞盘式喷灌机 | JP75/300 |  | 卷盘式:是 ;管径:75mm;配水软管:是 ;软管长度:300m | PE管直径75mm，PE管长度300m。 | 9000元 |  | 购机补贴(非通用类) | T202032320507 | 2025-12-30 | 江苏省 | 评阅通过 | 评审一：通过 评审二：通过 复评员：未审 | 评审一：通过 评审二：通过 复评员：
排灌机械 | 喷灌机械设备 | 喷灌机 | 管径75-85mm卷盘式喷灌机 | 徐州永汇喷灌设备有限公司 | 绞盘式喷灌机 | JP75/400 |  | 卷盘式:是 ;管径:75mm;配水软管:是 ;软管长度:300m | PE管直径75mm，PE管长度400m。 | 9000元 |  | 购机补贴(非通用类) | 苏农机（2019）第（0102）号 | 2023-12-31 | 江苏省 | 评阅通过 | 评审一：通过 评审二：通过 复评员：未审 | 评审一：通过 评审二：通过 复评员：
畜牧机械 | 饲料（草）加工机械设备 | 饲料制备（搅拌）机 | 4-9m³饲料全混合日粮制备机 | 沧州双牧机械制造有限公司 | 全日粮饲料制备机 | 9TMRW-5 |  | 搅拌室容积:5m³ | 9TMRW-5全日粮饲料制备机，固定卧式最大称量5000KG，动力功率15KW，动力转速1460r/min，搅拌仓容5m³，外尺寸（长*宽*高）：2520mm*1500mm*1820mm | 11300元 |  | 购机补贴(非通用类) | T202113130023 | 2026-02-28 | 河北省 | 评阅通过 | 评审一：通过 评审二：通过 复评员：未审 | 评审一：通过 评审二：通过 复评员：
畜牧机械 | 饲料（草）加工机械设备 | 饲料制备（搅拌）机 | 4-9m³饲料全混合日粮制备机 | 河北森洋畜牧机械有限公司 | 全混合日粮制备机 | 9JGW-4 |  | 搅拌室容积:4m³ | 型式：固定卧式，配套动力功率：11KWX2. 搅拌仓容积：4m³，搅拌仓仓体外形尺寸（长X宽X高）mm:2400×1400×1500, | 11300元 | 22 | 购机补贴(非通用类) | T202113130019 | 2026-02-28 | 河北省 | 评阅通过 | 评审一：通过 评审二：通过 复评员：未审 | 评审一：通过 评审二：通过 复评员：
畜牧机械 | 饲料（草）加工机械设备 | 饲料制备（搅拌）机 | 4-9m³饲料全混合日粮制备机 | 河北森洋畜牧机械有限公司 | 全混合日粮制备机 | 9JGW-5 |  | 搅拌室容积:5m³ | 型式：固定卧式。配套动力功率：15kw. 搅拌仓容积：5m³，搅拌仓仓体外形尺寸（长X宽X高）mm：2800X1500X1730 | 11300元 | 15 | 购机补贴(非通用类) | T202113130020 | 2026-02-28 | 河北省 | 评阅通过 | 评审一：通过 评审二：通过 复评员：未审 | 评审一：通过 评审二：通过 复评员：
畜牧机械 | 饲料（草）加工机械设备 | 饲料制备（搅拌）机 | 4-9m³饲料全混合日粮制备机 | 内蒙古巨之牧机械设备有限公司 | 全混日粮搅拌机 | 9JGW-5 |  | 搅拌室容积:5m³ | 型号名称；9JGW-5型全混日粮搅拌机、型式；固定式卧式、称重系统最大称量；8000KG、搅拌仓容积；5m³、搅拌仓仓体外形尺寸（长X宽X高）：2800mmX1500mmX1650mm、配套动力型式；电动机、配套动力功率范围；主电动机15KW、卸料门电动机1.5KW、配套动力转速：主电动机1470r/min、卸料门电动机1400r/min、主料了数量：1个、副搅龙数量：2个 | 11300元 | 15 | 购机补贴(非通用类) | T202115150019 | 2026-01-21 | 内蒙古自治区 | 评阅通过 | 评审一：通过 评审二：通过 复评员：未审 | 评审一：通过 评审二：通过 复评员：
畜牧机械 | 饲料（草）加工机械设备 | 饲料制备（搅拌）机 | 4-9m³饲料全混合日粮制备机 | 青岛三合东行机械有限公司 | 全混合日粮制备机 | 9JGL-6 |  | 搅拌室容积:6m³ | 型号名称 / 9JGL-6型全混合日粮制备机 型式 / 固定立式 称重系统最大称量 kg 15000 配套动力型式 / 电动机 配套动力功率范围 kW 15（主电机）+1.5（卸料） 配套动力转速 转/分 1460（主电机）/2850（卸料） 搅拌仓容积 m3 6 搅拌仓仓体外形尺寸 （长×宽×高） mm 2360×2050×1920 主搅龙数量 个 1 副搅龙数量 个 0 取料滚筒宽度 mm / 最大取料高度 mm / 轮胎规格 / / 轮距 mm / 轴距 mm / 驾驶室 / / | 11300元 | 16.5 | 购机补贴(非通用类) | T202137370345 | 2026-08-31 | 山东省 | 评阅通过 | 评审一：通过 评审二：通过 复评员：未审 | 评审一：通过 评审二：通过 复评员：
畜牧机械 | 饲料（草）加工机械设备 | 饲料制备（搅拌）机 | 4-9m³饲料全混合日粮制备机 | 青岛三合东行机械有限公司 | 全混合日粮制备机 | 9JGL-8 |  | 搅拌室容积:8m³ | 1 型号名称 / 9JGL-8型全混合日粮制备机 2 型式 / 固定立式 3 称重系统最大称量 kg 15000 4 配套动力型式 / 电动机 5 配套动力功率范围 kW 22（主电机）+1.5（卸料） 6 配套动力转速 转/分 1470（主电机）/2850（卸料） 7 搅拌仓容积 m3 8 8 搅拌仓仓体外形尺寸 （长×宽×高） mm 2820×2320×1930 9 主搅龙数量 个 1 10 副搅龙数量 个 0 11 取料滚筒宽度 mm / 12 最大取料高度 mm / 13 轮胎规格 / / 14 轮距 mm / 15 轴距 mm / 16 驾驶室 / / | 11300元 | 23.5 | 购机补贴(非通用类) | T202137370346 | 2026-08-31 | 山东省 | 评阅通过 | 评审一：通过 评审二：通过 复评员：未审 | 评审一：通过 评审二：通过 复评员：
畜牧机械 | 饲料（草）加工机械设备 | 饲料制备（搅拌）机 | 4-9m³饲料全混合日粮制备机 | 青岛三合东行机械有限公司 | 全混合日粮制备机 | 9JQL-6 |  | 搅拌室容积:6m³ | 1 型号名称 / 9JQL-6型全混合日粮制备机 2 型式 / 牵引立式 3 称重系统最大称量 kg 15000 4 配套动力型式 / 拖拉机 5 配套动力功率范围 kW 28-40 6 配套动力转速 转/分 / 7 搅拌仓容积 m3 6 8 搅拌仓仓体外形尺寸 （长×宽×高） mm 2360×2050×1920 9 主搅龙数量 个 1 10 副搅龙数量 个 0 11 取料滚筒宽度 mm / 12 最大取料高度 mm / 13 轮胎规格 / 6.50-10 14 轮距 mm 1370 15 轴距 mm / 16 驾驶室 / / | 11300元 | 16.5 | 购机补贴(非通用类) | T202137370345 | 2026-08-31 | 山东省 | 评阅通过 | 评审一：通过 评审二：通过 复评员：未审 | 评审一：通过 评审二：通过 复评员：
畜牧机械 | 饲料（草）加工机械设备 | 饲料制备（搅拌）机 | 4-9m³饲料全混合日粮制备机 | 青岛三合东行机械有限公司 | 全混合日粮制备机 | 9JQL-8 |  | 搅拌室容积:8m³ | 1 型号名称 / 9JQL-8型全混合日粮制备机 2 型式 / 牵引立式 3 称重系统最大称量 kg 15000 4 配套动力型式 / 拖拉机 5 配套动力功率范围 kW 40-60 6 配套动力转速 转/分 / 7 搅拌仓容积 m3 8 8 搅拌仓仓体外形尺寸 （长×宽×高） mm 2820×2320×1930 9 主搅龙数量 个 1 10 副搅龙数量 个 0 11 取料滚筒宽度 mm / 12 最大取料高度 mm / 13 轮胎规格 / 7.00R16 14 轮距 mm 1620 15 轴距 mm / 16 驾驶室 / / | 11300元 | 23.5 | 购机补贴(非通用类) | T202137370346 | 2026-08-31 | 山东省 | 评阅通过 | 评审一：通过 评审二：通过 复评员：未审 | 评审一：通过 评审二：通过 复评员：
畜牧机械 | 饲料（草）加工机械设备 | 饲料制备（搅拌）机 | 4-9m³饲料全混合日粮制备机 | 山东铭誉农牧机械有限公司 | 全混合日粮制备机 | 9JGW-4 |  | 搅拌室容积:4m³ | 型号名称:9JGW-4型全混合日粮制备机;型式:固定卧式;称重系统最大称量:32000kg;搅拌仓容积:4m3;搅拌仓仓体外形尺寸（长×宽×高）:2400×1300×1560mm;配套动力型式:电动机;配套动力功率范围11kw（主电机）+1.5kw（卸料）;配套动力转速:1470r/min（主电机）/1450r/min（卸料）;主搅龙数量：1个；副搅龙数量：2个 | 11300元 |  | 购机补贴(非通用类) | T202137370240 | 2026-06-29 | 山东省 | 评阅通过 | 评审一：通过 评审二：通过 复评员：未审 | 评审一：通过 评审二：通过 复评员：
畜牧机械 | 饲料（草）加工机械设备 | 饲料制备（搅拌）机 | 4-9m³饲料全混合日粮制备机 | 山东铭誉农牧机械有限公司 | 全混合日粮制备机 | 9JGW-5 |  | 搅拌室容积:5m³ | 型号名称：9JGW-5型全混合日粮制备机；型式：固定卧式；称重系统最大称量：32000kg；搅拌仓容积：5m3；搅拌仓仓体外形尺寸（长×宽×高）：2800×1500×1650mm；配套动力型式：电动机；配套动力功率范围：15kW（主电机）+1.5kW（卸料）；配套动力转速：1470r/min（主电机）/1400r/min（卸料）；主搅龙数量：1个；副搅龙数量：2个 | 11300元 |  | 购机补贴(非通用类) | T202137370241 | 2026-06-29 | 山东省 | 评阅通过 | 评审一：通过 评审二：通过 复评员：未审 | 评审一：通过 评审二：通过 复评员：
畜牧机械 | 饲料（草）加工机械设备 | 饲料制备（搅拌）机 | 4-9m³饲料全混合日粮制备机 | 石家庄市百牧旺乳业机械有限公司 | 全混合日粮制备机 | 9JGL-5.0 |  | 搅拌室容积:5m³ | 结构型式：固定立式 1、仓体外形尺寸：2650*1750*1800mm；2、搅拌室容积5m3；3、配套动力形式:电机4、配套动力功率范围：15kW;5、转速：1465r/min; 6、搅龙数量：1;7、称重系统最大称量：15000KG; | 11300元 |  | 购机补贴(非通用类) | T202113130049 | 2026-02-28 | 河北省 | 评阅通过 | 评审一：通过 评审二：通过 复评员：未审 | 评审一：通过 评审二：通过 复评员：
畜牧机械 | 饲料（草）加工机械设备 | 饲料制备（搅拌）机 | 4-9m³饲料全混合日粮制备机 | 石家庄市百牧旺乳业机械有限公司 | 全混合日粮制备机 | 9JQL-5.0 |  | 搅拌室容积:5m³ | 结构型式：牵引立式;1、仓体外形尺寸：2650*1750*1800mm；2、搅拌室容积5m3；3、配套动力形式:拖拉机4、配套动力功率范围：40～60kW;5、称重系统最大称量：15000KG; 6、搅龙数量：1;7、轮胎规格：10-15;8、轮距：1370mm; | 11300元 |  | 购机补贴(非通用类) | T202113130049 | 2026-02-28 | 河北省 | 评阅通过 | 评审一：通过 评审二：通过 复评员：未审 | 评审一：通过 评审二：通过 复评员：
畜牧机械 | 饲料（草）加工机械设备 | 饲料制备（搅拌）机 | 4-9m³饲料全混合日粮制备机 | 石家庄市百牧旺乳业机械有限公司 | 全混合日粮制备机 | 9JQW-7 | 电机型号：RX107-Y22KW-1/3.46-M1; 功率：22KW；制造商：REDSUN. | 搅拌室容积:7m³ | 结构型式：卧式牵引式 1、仓体外形尺寸：3010*1755*1838mm；2、搅拌室容积7m3； 3、配套动力形式:j电机或拖拉机（电机；配套动力范围:≥22kW、拖拉机≥80马力）； 4、电机型号：RX107-Y22KW-1/3.46-M1; 功率：22KW；制造商：REDSUN. 5、转速：1470r/min;6、搅龙数量：3（1主2副）; 7、轮胎规格：HY708 12.00-16; 8、刀片结构型式：弧形; 9、刀片数量：39片;10、生产率：≥2.2t/h;11、结构质量：2568KG; 12、主搅龙转速：18r/min | 11300元 |  | 购机补贴(非通用类) | 部20171262 | 2021-12-31 | 河北省 | 评阅通过 | 评审一：通过 评审二：通过 复评员：未审 | 评审一：通过 评审二：通过 复评员：
畜牧机械 | 饲料（草）加工机械设备 | 饲料制备（搅拌）机 | 4-9m³饲料全混合日粮制备机 | 石家庄市百牧旺乳业机械有限公司 | 全日粮饲料制备机 | 9TMRL-5 | 电机型号：RX97-Y15KW-1/3.62-M1; 功率：15KW；制造商：REDSUN. | 搅拌室容积:5m³ | 结构型式：固定式（立式） 1、仓体外形尺寸：2700*1700*1800mm；2、搅拌室容积：5m3；3、配套动力形式:j电机（电机；配套动力范围:11kW）；4、电机型号：RX97-Y15KW-1/3.62-M1; 功率：11KW；制造商：REDSUN.5、转速：960r/min; 6、搅龙数量：1;7、称重系统最大称量：20000KG;8、刀片结构型式：三角形; 9、刀片数量：4片;10、生产率：≥2.2t/h;11、结构质量：1900KG;12、搅龙转速：22r/min | 11300元 |  | 购机补贴(非通用类) | T202013130347 | 2025-12-29 | 河北省 | 评阅通过 | 评审一：通过 评审二：通过 复评员：未审 | 评审一：通过 评审二：通过 复评员：
畜牧机械 | 饲料（草）加工机械设备 | 饲料制备（搅拌）机 | 4-9m³饲料全混合日粮制备机 | 石家庄市百牧旺乳业机械有限公司 | 全日粮饲料制备机 | 9TMRL-7 | 电机型号：RX107-Y22KW-1/3.46-M1; 功率：22KW；制造商：REDSUN. | 搅拌室容积:7m³ | 结构型式：固定立式 1、仓体外形尺寸：2950*1950*1900mm;2、搅拌室容积7m3；3、 配套动力形式:电机;4、配套动力范围:22kW；5、电机型号：RX107-Y22KW-1/3.46-M1; 功率：22KW；制造商：REDSUN. 6、配套动力转速：1470r/min; 7、搅龙转速：22r/min ; 8、刀片型式:三角形;9、刀片数量:5片; 10、结构质量：1995KG | 11300元 |  | 购机补贴(非通用类) | 冀2018T—236（续） | 2022-12-31 | 河北省 | 评阅通过 | 评审一：通过 评审二：通过 复评员：未审 | 评审一：通过 评审二：通过 复评员：
畜牧机械 | 饲料（草）加工机械设备 | 饲料制备（搅拌）机 | 4-9m³饲料全混合日粮制备机 | 四方塔徒唛（定州）农牧设备有限公司 | 全混合日粮制备机 | 9TMRL-6 |  | 搅拌室容积:6m³ | 型式：牵引式，配套动力型式：拖拉机，配套动力的功率范围：40～50kW,搅拌仓容积：6m³，搅拌仓仓体外形尺寸（长×宽×高）：2920×1960×1620mm，搅龙数量：1个，轮胎规格：12-16.5NHS，轮距：1600mm。 | 11300元 |  | 购机补贴(非通用类) | 冀2018T-047 | 2022-12-31 | 河北省 | 评阅通过 | 评审一：通过 评审二：通过 复评员：未审 | 评审一：通过 评审二：通过 复评员：
畜牧机械 | 饲料（草）加工机械设备 | 饲料制备（搅拌）机 | 4-9m³饲料全混合日粮制备机 | 四方塔徒唛（定州）农牧设备有限公司 | 全混合日粮制备机 | 9TMRL-8 |  | 搅拌室容积:8m³ | 型式：牵引式，配套动力型式：拖拉机，配套动力的功率范围：45～55kW，搅拌仓容积：8m³，搅拌仓仓体外形尺寸（长×宽×高）：3335×2277×1783mm，搅龙数量：1个，轮胎规格：14-17.5，轮距：1630mm。 | 11300元 |  | 购机补贴(非通用类) | 冀2017T—074 | 2021-12-31 | 河北省 | 评阅通过 | 评审一：通过 评审二：通过 复评员：未审 | 评审一：通过 评审二：通过 复评员：
畜牧机械 | 饲料（草）加工机械设备 | 饲料制备（搅拌）机 | 4-9m³饲料全混合日粮制备机 | 行唐县九牧机械设备有限公司 | 全混合日粮制备机 | 9JGW-4 |  | 搅拌室容积:4m³ | 型号名称：9JGW-4全混合日粮制备机， 型式：固定卧式 ， 称重系统最大称量：8000kg， 搅拌仓容积：4， 搅拌仓仓体外形尺寸（长*宽*高）：2400*1400*1500， 配套动力型式：电动机， 配套动力功率：11kw， 配套动力转速：1460， 主搅龙数量：2 | 11300元 | 11 | 购机补贴(非通用类) | T202113130090 | 2026-05-23 | 河北省 | 评阅通过 | 评审一：通过 评审二：通过 复评员：未审 | 评审一：通过 评审二：通过 复评员：
畜牧机械 | 饲料（草）加工机械设备 | 饲料制备（搅拌）机 | 4-9m³饲料全混合日粮制备机 | 行唐县九牧机械设备有限公司 | 全混合日粮制备机 | 9JGW-5 |  | 搅拌室容积:5m³ | 型号名称：9JGW-5全混合日粮制备机， 型式：固定卧式 ， 称重系统最大称量：8000kg， 搅拌仓容积：5， 搅拌仓仓体外形尺寸（长*宽*高）：2800*1500*1650， 配套动力型式：电动机， 配套动力功率：15kw， 配套动力转速：1470， 主搅龙数量：1， 副搅龙数量：2 | 11300元 | 15 | 购机补贴(非通用类) | T202113130088 | 2026-05-23 | 河北省 | 评阅通过 | 评审一：通过 评审二：通过 复评员：未审 | 评审一：通过 评审二：通过 复评员：
畜牧机械 | 饲料（草）加工机械设备 | 饲料制备（搅拌）机 | 4-9m³饲料全混合日粮制备机 | 行唐县炫宇农牧机械设备有限公司 | 全日粮饲料制备机 | 9TMRW-4 |  | 搅拌室容积:4m³ | 型式 ： 固定卧式； 配套动力功率范围 ：11kW 搅拌仓容积：4m3 搅拌仓仓体外形尺寸（长×宽×高） mm： 2320×1460×1700 | 11300元 | 11 | 购机补贴(非通用类) | T202113130313 | 2026-08-18 | 河北省 | 评阅通过 | 评审一：通过 评审二：通过 复评员：未审 | 评审一：通过 评审二：通过 复评员：
畜牧机械 | 饲料（草）加工机械设备 | 饲料制备（搅拌）机 | 4-9m³饲料全混合日粮制备机 | 亚汉（山东）智能科技有限公司 | 全混合日粮制备机 | 9JGW-5 |  | 搅拌室容积:5m³ | 配套动力功率范围（kW）：15（主电机）+1.5（卸料）；型式：固定卧式；称重系统最大称量：8000kg；搅拌仓仓体外形尺寸（长×宽×高）：2830mm×1500mm×1640mm；配套动力型式：电动机；配套动力转速(r/min):1470(主电机)/1450（卸料）；搅拌仓容积：5m³；主搅龙数量：1个；副搅龙数量：2个。 | 11300元 | 16.5 | 购机补贴(非通用类) | T202137370323 | 2026-08-31 | 山东省 | 评阅通过 | 评审一：通过 评审二：通过 复评员：未审 | 评审一：通过 评审二：通过 复评员：
畜牧机械 | 饲料（草）加工机械设备 | 饲料制备（搅拌）机 | 4-9m³饲料全混合日粮制备机 | 郑州一科重工机械制造有限公司 | 全混日粮搅拌机 | 9JGL-5 | 型号：YE2-160L-4，功率15kw,转速1460r/min，制造商：文登农友电机厂 | 搅拌室容积:5m³ | 结构：固定式，搅拌仓容积5m3，搅拌仓仓体外形尺寸(长×宽×高)2800×1800×2300mm，配套动力型式：电机r/min，配套动力功率15kw，配套动力转速1440r/min，搅龙数量1个 | 11300元 | 15 | 购机补贴(非通用类) | 新2019083 | 2024-04-10 | 河南省 | 评阅通过 | 评审一：通过 评审二：通过 复评员：未审 | 评审一：通过 评审二：通过 复评员：
畜牧机械 | 饲料（草）加工机械设备 | 饲料制备（搅拌）机 | 4-9m³饲料全混合日粮制备机 | 郑州一科重工机械制造有限公司 | 全混日粮搅拌机 | 9JGW-5 |  | 搅拌室容积:5.3m³ | 结构：固定式，搅拌仓容积5.3m3，搅拌仓仓体外形尺寸(长×宽×高)3670×2020×2040mm，配套动力型式： 电机r/min，配套动力功率15kw，配套动力转速1440r/min，搅龙数量1个 | 11300元 | 15 | 购机补贴(非通用类) | 新2019086 | 2024-04-10 | 河南省 | 评阅通过 | 评审一：通过 评审二：通过 复评员：未审 | 评审一：通过 评审二：通过 复评员：
畜牧机械 | 饲料（草）加工机械设备 | 饲料制备（搅拌）机 | 9-12m³饲料全混合日粮制备机 | 沧州双牧机械制造有限公司 | 全日粮饲料制备机 | 9TMRW-9 |  | 搅拌室容积:9m³ | 9TMRW-9全日粮饲料制备机，固定卧式，最大称量8000KG，动力功率30kw，动力转速1400r/min,搅拌仓容9m³，外形尺寸（长*宽*高）3020mm*1900mm*2150mm. | 14500元 |  | 购机补贴(非通用类) | T202113130022 | 2026-02-28 | 河北省 | 评阅通过 | 评审一：通过 评审二：通过 复评员：未审 | 评审一：通过 评审二：通过 复评员：
畜牧机械 | 饲料（草）加工机械设备 | 饲料制备（搅拌）机 | 9-12m³饲料全混合日粮制备机 | 河北森洋畜牧机械有限公司 | 全混合日粮制备机 | 9JGW-9 |  | 搅拌室容积:9m³ | 型式：固定卧式。配套动力功率：30kw. 搅拌仓容积：9m³，搅拌仓仓体外形尺寸（长X宽X高）mm：3500×1750×2000 | 14500元 | 30 | 购机补贴(非通用类) | T202113130021 | 2026-02-28 | 河北省 | 评阅通过 | 评审一：通过 评审二：通过 复评员：未审 | 评审一：通过 评审二：通过 复评员：
畜牧机械 | 饲料（草）加工机械设备 | 饲料制备（搅拌）机 | 9-12m³饲料全混合日粮制备机 | 青岛三合东行机械有限公司 | 全混合日粮制备机 | 9JGL-10 |  | 搅拌室容积:10m³ | 1 型号名称 / 9JGL-10型全混合日粮制备机 2 型式 / 固定立式 3 称重系统最大称量 kg 15000 4 配套动力型式 / 电动机 5 配套动力功率范围 kW 22（主电机）+1.5（卸料） 6 配套动力转速 转/分 1470（主电机）/2850（卸料） 7 搅拌仓容积 m3 10 8 搅拌仓仓体外形尺寸 （长×宽×高） mm 2820×2820×2130 9 主搅龙数量 个 1 10 副搅龙数量 个 0 11 取料滚筒宽度 mm / 12 最大取料高度 mm / 13 轮胎规格 / / 14 轮距 mm / 15 轴距 mm / 16 驾驶室 / / | 14500元 | 23.5 | 购机补贴(非通用类) | T202137370347 | 2026-08-31 | 山东省 | 评阅通过 | 评审一：通过 评审二：通过 复评员：未审 | 评审一：通过 评审二：通过 复评员：
畜牧机械 | 饲料（草）加工机械设备 | 饲料制备（搅拌）机 | 9-12m³饲料全混合日粮制备机 | 青岛三合东行机械有限公司 | 全混合日粮制备机 | 9JQL-10 |  | 搅拌室容积:10m³ | 1 型号名称 / 9JQL-10型全混合日粮制备机 2 型式 / 牵引立式 3 称重系统最大称量 kg 15000 4 配套动力型式 / 拖拉机 5 配套动力功率范围 kW 50-70 6 配套动力转速 转/分 / 7 搅拌仓容积 m3 10 8 搅拌仓仓体外形尺寸 （长×宽×高） mm 2820×2820×2130 9 主搅龙数量 个 1 10 副搅龙数量 个 0 11 取料滚筒宽度 mm / 12 最大取料高度 mm / 13 轮胎规格 / 7.00R16 14 轮距 mm 1620 15 轴距 mm / 16 驾驶室 / / | 14500元 | 23.5 | 购机补贴(非通用类) | T202137370347 | 2026-08-31 | 山东省 | 评阅通过 | 评审一：通过 评审二：通过 复评员：未审 | 评审一：通过 评审二：通过 复评员：
畜牧机械 | 饲料（草）加工机械设备 | 饲料制备（搅拌）机 | 9-12m³饲料全混合日粮制备机 | 石家庄盛昊农牧机械有限公司 | 全混合日粮制备机 | 9JGW-9 |  | 搅拌室容积:9m³ | 搅拌仓仓体外形尺寸3500*1750*2050mm 配套动力大于等于23.5KW 主轴转速18R/MIN | 14500元 |  | 购机补贴(非通用类) | T202114140027 | 2026-07-21 | 河北省 | 评阅通过 | 评审一：通过 评审二：通过 复评员：未审 | 评审一：通过 评审二：通过 复评员：
畜牧机械 | 饲料（草）加工机械设备 | 饲料制备（搅拌）机 | 9-12m³饲料全混合日粮制备机 | 石家庄盛昊农牧机械有限公司 | 全混合日粮制备机 | 9JGWS-9 |  | 搅拌室容积:9m³ | 搅拌仓仓体外形尺寸:2800*1900*2050mm 配套动力大于等于31.5千瓦 主轴转速18R/MIN | 14500元 |  | 购机补贴(非通用类) | T202114140026 | 2026-07-21 | 河北省 | 评阅通过 | 评审一：通过 评审二：通过 复评员：未审 | 评审一：通过 评审二：通过 复评员：
畜牧机械 | 饲料（草）加工机械设备 | 饲料制备（搅拌）机 | 9-12m³饲料全混合日粮制备机 | 亚汉（山东）智能科技有限公司 | 全混合日粮制备机 | 9JGW-9 |  | 搅拌室容积:9m³ | 配套动力功率范围（kW）：22（主电机）+1.5（卸料）；型式：固定卧式；称重系统最大称量：8000kg；搅拌仓仓体外形尺寸（长×宽×高）：3280mm×1800mm×1860mm；配套动力型式：电动机；配套动力转速(r/min):1470(主电机)/1400（卸料）；搅拌仓容积：9m³；主搅龙数量：1个；副搅龙数量：2个。 | 14500元 | 23.5 | 购机补贴(非通用类) | T202137370322 | 2026-08-31 | 山东省 | 评阅通过 | 评审一：通过 评审二：通过 复评员：未审 | 评审一：通过 评审二：通过 复评员：
畜牧机械 | 饲料（草）加工机械设备 | 饲料制备（搅拌）机 | 12m³及以上饲料全混合日粮制备机 | 北京国科诚泰农牧设备有限公司 | 全混合日粮饲料制备机 | 9JGL-12 |  | 搅拌室容积:12m³ | 外形尺寸：3474*2490*2315mm，结构质量：3680kg，搅拌室容积：12m3，主搅龙1个，主轴转速23.8RPM,刀片形式：大型锯齿花刀，刀片数量：动刀9片，定刀2片，配套动力形式：电机；配套动力的范围：≥30Kw | 17000元 | 30 | 购机补贴(非通用类) | T202100140765 | 2026-08-31 | 北京市 | 评阅通过 | 评审一：通过 评审二：通过 复评员：未审 | 评审一：通过 评审二：通过 复评员：
畜牧机械 | 饲料（草）加工机械设备 | 饲料制备（搅拌）机 | 12m³及以上饲料全混合日粮制备机 | 北京国科诚泰农牧设备有限公司 | 全混合日粮饲料制备机 | 9JQL-12 |  | 搅拌室容积:12m³ | 外形尺寸：3474*2490*2315mm，结构质量：4075kg，搅拌室容积：12m3，主搅龙1个，主轴转速29.6RPM刀片形式：大型锯齿花刀，刀片数量：动刀9片，定刀2片，配套动力形式：拖拉机；配套动力的范围：≥57kw | 17000元 | 57 | 购机补贴(非通用类) | T202100140765 | 2026-08-31 | 北京市 | 评阅通过 | 评审一：通过 评审二：通过 复评员：未审 | 评审一：通过 评审二：通过 复评员：
畜牧机械 | 饲料（草）加工机械设备 | 饲料制备（搅拌）机 | 12m³及以上饲料全混合日粮制备机 | 河北正旺机械制造有限公司 | 全混日粮搅拌机 | 9JGW-12S |  | 搅拌室容积:12m³ | 型号名称：9JGW-12S型全混日粮搅拌机 型式：卧式、固定式 称重系统最大称量：10000kg 配套动力型式：电动机 配套动力功率范围：45.5(主电动机:22×2，卸料门电动机:1.5)kW 配套动力转速：1470转/分 搅拌仓容：12m³ 搅拌仓仓体外形尺寸 （长×宽×高）：3950mm×1800mm×2080mm 主搅龙数量：2个 副搅龙数量：0个 | 17000元 | 45.5 | 购机补贴(非通用类) | T202100140767 | 2026-08-31 | 河北省 | 评阅通过 | 评审一：通过 评审二：通过 复评员：未审 | 评审一：通过 评审二：通过 复评员：
畜牧机械 | 饲料（草）加工机械设备 | 饲料制备（搅拌）机 | 12m³及以上饲料全混合日粮制备机 | 行唐县炫宇农牧机械设备有限公司 | 全混合日粮制备机 | 9JGL-24 |  | 搅拌室容积:24m³ | 型式：固定式 立式。配套动力型式：电机。配套动力功率范围kw：30×2（主机）+1.5（卸料门）。配套动力转速 r/min：1470（主机）/1400（卸料门）。搅拌仓容积：24m3 。搅拌仓仓体外形尺寸（长×宽×高）：5600×2300×2070。主搅龙数量 ：2个 | 17000元 | 63 | 购机补贴(非通用类) | T202100230790 | 2026-08-31 | 河北省 | 评阅通过 | 评审一：通过 评审二：通过 复评员：未审 | 评审一：通过 评审二：通过 复评员：
畜牧机械 | 饲料（草）加工机械设备 | 饲料制备（搅拌）机 | 12m³及以上饲料全混合日粮制备机 | 行唐县炫宇农牧机械设备有限公司 | 全混合日粮制备机 | 9JQL-24 |  | 搅拌室容积:24m³ | 型式：牵引式 立式。配套动力型式：拖拉机。配套动力功率范围kw：≥88.2。配套动力转速 r/min：720。搅拌仓容积：24m3 。搅拌仓仓体外形尺寸（长×宽×高）：5600×2300×2070。主搅龙数量 ：2个，轮胎规格：7.50-16。轮距mm：1650 | 17000元 | 88.2 | 购机补贴(非通用类) | T202100230790 | 2026-08-31 | 河北省 | 评阅通过 | 评审一：通过 评审二：通过 复评员：未审 | 评审一：通过 评审二：通过 复评员：
畜牧机械 | 饲料（草）加工机械设备 | 饲料制备（搅拌）机 | 12m³及以上饲料全混合日粮制备机 | 行唐县炫宇农牧机械设备有限公司 | 全日粮饲料制备机 | 9TMRW-12 |  | 搅拌室容积:12m³ | 型式：固定卧式。配套动力型式：电机。配套动力功率：44kw(22X2)。搅拌仓容积：12m3。搅拌仓仓体外形尺寸（长X宽X高）mm：3020×2240×2090。主搅龙数量：2个 | 17000元 | 44 | 购机补贴(非通用类) | T202113130312 | 2026-08-18 | 河北省 | 评阅通过 | 评审一：通过 评审二：通过 复评员：未审 | 评审一：通过 评审二：通过 复评员：
水产机械 | 水产养殖机械 | 增氧机 | 普通型增氧机 | 广州市绿翔机电安装工程有限公司 | 匀水增氧机 | LYY-1.1 |  | 普通型增氧机:是 | 所属品目:增氧机.叶轮式增氧机,配套动力:1.1kW | 350元 | 1.1 | 购机补贴(非通用类) | 粤2017013 | 2021-12-31 | 广东省 | 评阅通过 | 评审一：通过 评审二：通过 复评员：未审 | 评审一：通过 评审二：通过 复评员：
水产机械 | 水产养殖机械 | 增氧机 | 普通型增氧机 | 江门市埃尔特机械设备有限公司 | 叶轮式永磁变频增氧机 | YL-1.5 |  | 普通型增氧机:是 | 功率：1.5KW，转速：200r/min 叶轮直径：550mm 重量：27.5Kg | 350元 | 1.5 | 购机补贴(非通用类) | T202144440022 | 2026-03-22 | 广东省 | 评阅通过 | 评审一：通过 评审二：通过 复评员：未审 | 评审一：通过 评审二：通过 复评员：
水产机械 | 水产养殖机械 | 增氧机 | 普通型增氧机 | 江门市江龙智能装备科技有限公司 | 水车式增氧机 | YC-0.75 |  | 普通型增氧机:是 | 型号YC-0.75，外形尺寸（长×宽×高）1610×1730×860mm，整机质量60kg， 浮体材料：塑料，浮体体积0.13㎥，配套动力0.75kW，水车转速107r/min， 叶轮数2，叶轮直径645mm,叶片数16 | 350元 |  | 购机补贴(非通用类) | T202144440019 | 2026-03-22 | 广东省 | 评阅通过 | 评审一：通过 评审二：通过 复评员：未审 | 评审一：通过 评审二：通过 复评员：
水产机械 | 水产养殖机械 | 增氧机 | 普通型增氧机 | 江门市江龙智能装备科技有限公司 | 水车式增氧机 | YC-1.5 |  | 普通型增氧机:是 | 型号YC-1.5，外形尺寸（长×宽×高）1810×2120×910mm，整机质量85Kg，配套动力型式：三相异步电动机，配套动力标定功率1.5kW，配套动力额定转速1400r/min，叶轮转速107r/min，叶轮直径638mm，叶片数（个）32，浮体材料：塑料，浮体体积0.24m3 | 350元 |  | 购机补贴(非通用类) | 粤2019002 | 2023-12-31 | 广东省 | 评阅通过 | 评审一：通过 评审二：通过 复评员：未审 | 评审一：通过 评审二：通过 复评员：
水产机械 | 水产养殖机械 | 增氧机 | 普通型增氧机 | 江门市江龙智能装备科技有限公司 | 叶轮式增氧机 | YL-0.75 |  | 普通型增氧机:是 | 型号YL-0.75，外形尺寸（直径×高）1970×810mm，整机质量45kg，浮体材料：塑料，浮体体积0.102㎥，配套动力0.75kW，叶轮转速147r/min，叶轮直径530mm，叶片数12，叶轮锥角120゜ | 350元 |  | 购机补贴(非通用类) | T202144440018 | 2026-03-22 | 广东省 | 评阅通过 | 评审一：通过 评审二：通过 复评员：未审 | 评审一：通过 评审二：通过 复评员：
水产机械 | 水产养殖机械 | 增氧机 | 普通型增氧机 | 江门市江龙智能装备科技有限公司 | 叶轮式增氧机 | YL-1.5 |  | 普通型增氧机:是 | 型号YL-1.5，外形尺寸（直径×高）Ф2000×820mm，整机质量54kg 配套动力型式：三相异步电动机，配套动力标定功率1.5kW，配套动力额定转速1400r/min，叶轮转速140r/min，叶轮直径670mm，叶片数（个）1，叶轮锥角120°，浮体材料：塑料，浮体体积0.098m3 | 350元 |  | 购机补贴(非通用类) | 粤2018001 | 2022-12-31 | 广东省 | 评阅通过 | 评审一：通过 评审二：通过 复评员：未审 | 评审一：通过 评审二：通过 复评员：
水产机械 | 水产养殖机械 | 增氧机 | 普通型增氧机 | 江门市江龙智能装备科技有限公司 | 叶轮式增氧机 | YL-1.5DC |  | 普通型增氧机:是 | 型号YL-1.5DC,外形尺寸（直径×高）1960×710mm,整机质量43kg,浮体材料:塑料,浮体体积0.102㎥,配套动力1.5kW,叶轮转速148r/min,叶轮直径670mm,叶片数12,叶轮锥角120゜ | 350元 |  | 购机补贴(非通用类) | T202144440020 | 2026-03-22 | 广东省 | 评阅通过 | 评审一：通过 评审二：通过 复评员：未审 | 评审一：通过 评审二：通过 复评员：
水产机械 | 水产养殖机械 | 增氧机 | 普通型增氧机 | 江门市江龙智能装备科技有限公司 | 叶轮式增氧机 | YL-1.5EE |  | 普通型增氧机:是 | 型号YL-1.5EE，外形尺寸（直径×高）1960×520mm，整机质量43kg， 浮体材料：塑料，浮体体积0.102㎥，配套动力1.5kW，叶轮转速150r/min， 叶轮直径670mm，叶片数12，叶轮锥角120゜ | 350元 |  | 购机补贴(非通用类) | T202144440021 | 2026-03-22 | 广东省 | 评阅通过 | 评审一：通过 评审二：通过 复评员：未审 | 评审一：通过 评审二：通过 复评员：
水产机械 | 水产养殖机械 | 增氧机 | 普通型增氧机 | 上海义民电机有限公司 | 水车式增氧机 | YC3-0.75 |  | 普通型增氧机:是 | 电压:380V,频率:50HZ,额定功率:0.75KW增氧能力:2.4KG/H,动力效率:1.55KG/KW.H,净浮率:125%,质量:42KG,外形尺寸:1320X1300X440(MM)。 | 350元 | 0.75 | 购机补贴(非通用类) | 部20180847 | 2022-12-31 | 上海市 | 评阅通过 | 评审一：通过 评审二：通过 复评员：未审 | 评审一：通过 评审二：通过 复评员：
水产机械 | 水产养殖机械 | 增氧机 | 普通型增氧机 | 上海义民电机有限公司 | 叶轮式增氧机 | YL-1.5 |  | 普通型增氧机:是 | 外形尺寸（直径×高）：Ф2050×715(mm)，整机质量：42kg，配套动力功率：1.5kW | 350元 | 1.5 | 购机补贴(非通用类) | GZNJ/TJ 2019-458 | 2025-03-19 | 上海市 | 评阅通过 | 评审一：通过 评审二：通过 复评员：未审 | 评审一：通过 评审二：通过 复评员：
水产机械 | 水产养殖机械 | 增氧机 | 普通型增氧机 | 上海义民电机有限公司 | 叶轮式增氧机 | YL-3.0 |  | 普通型增氧机:是 | 外形尺寸（直径×高）：2500×600(mm)，整机质量：62kg，配套动力功率：3.0kW，额定转速：1450r/min | 350元 | 3 | 购机补贴(非通用类) | GZNJ/TJ 2019-387 | 2025-03-19 | 上海市 | 评阅通过 | 评审一：通过 评审二：通过 复评员：未审 | 评审一：通过 评审二：通过 复评员：
水产机械 | 水产养殖机械 | 增氧机 | 普通型增氧机 | 台州旺发机电股份有限公司 | 双速涌浪式增氧机 | WF-1.5 | 电机名称：三相异步电动机 ； 型号：Y90-4 ； 功率：1.5KW ； 制造商：台州旺发机电股份有限公司 | 普通型增氧机:是 | 增氧结构型式：涌浪式增氧机； 外形尺寸（直径×高）mm：2000×1000； 整机质量 kg：90； 浮体材料：PE（聚乙烯）； 浮体体积 m³：0.14； 配套动力型式 ：三相异步电动机； 配套动力标定功率 kW：1.5； 配套动力额定转速 r/min：1430； 叶轮材料 ：PP（聚丙烯）； 叶轮转速 r/min：36（浮子）220（叶轮）； 叶轮直径 mm：450； 叶片数：9 | 350元 | 1.5 | 购机补贴(非通用类) | T202100050723 | 2026-08-31 | 浙江省 | 评阅通过 | 评审一：通过 评审二：通过 复评员：未审 | 评审一：通过 评审二：通过 复评员：
水产机械 | 水产养殖机械 | 增氧机 | 普通型增氧机 | 台州旺发机电股份有限公司 | 叶轮式增氧机 | WYL-1.5 | 电机名称：三相异步电动机 型号：Y90-4 ； 功率：1.5KW； 制造商：台州旺发机电股份有限公司 | 普通型增氧机:是 | 增氧结构型式：叶轮式增氧机； 外形尺寸（直径×高）mm：1050×540； 整机质量 kg：27； 浮体材料：PE（聚乙烯）； 浮体体积 m³：0.06； 配套动力型式：三相异步电动机； 配套动力标定功率 kW：1.5； 配套动力额定转速 r/min：1430； 叶轮材料：尼龙； 叶轮转速 r/min：1430； 叶轮直径 mm：200； 叶片数：8； 叶轮锥角 （°）：140 | 350元 | 1.5 | 购机补贴(非通用类) | T202100050724 | 2026-08-31 | 浙江省 | 评阅通过 | 评审一：通过 评审二：通过 复评员：未审 | 评审一：通过 评审二：通过 复评员：
水产机械 | 水产养殖机械 | 增氧机 | 普通型增氧机 | 台州旺发机电股份有限公司 | 水车式增氧机 | YC-1.5A | 电机名称：三相异步电动机； 型号：Y90-4 ； 功率：1.5KW ； 制造商：台州旺发机电股份有限公司 | 普通型增氧机:是 | 增氧结构型式：水车式增氧机； 外形尺寸（长×宽×高）mm：2070×1650×820； 整机质量 kg：72； 浮体材料：PE（聚乙烯）； 浮体体积 m³：0.23； 配套动力型式：三相异步电动机； 配套动力标定功率 kW：1.5； 配套动力额定转速 r/min：1430； 叶轮材料：PP（聚丙烯）； 叶轮转速 r/min：105； 叶轮直径 mm ：640； 叶片数：48 | 350元 | 1.5 | 购机补贴(非通用类) | T202100050722 | 2026-08-31 | 浙江省 | 评阅通过 | 评审一：通过 评审二：通过 复评员：未审 | 评审一：通过 评审二：通过 复评员：
水产机械 | 水产养殖机械 | 增氧机 | 普通型增氧机 | 台州旺发机电股份有限公司 | 叶轮式增氧机 | YLW-1.5 | 电机名称：三相异步电动机； 型号：Y90-4 ； 功率：1.5KW ； 制造商：台州旺发机电股份有限公司 | 普通型增氧机:是 | 增氧结构型式：叶轮式增氧机； 外形尺寸（直径×高）mm：1850×780； 整机质量 kg：45； 浮体材料：PE（聚乙烯）； 浮体体积 m³：0.094； 配套动力型式：三相异步电动机； 配套动力标定功率 kW：1.5； 配套动力额定转速 r/min：1430； 叶轮材料 ：PP（聚丙烯）； 叶轮转速 r/min：140； 叶轮直径 mm：670； 叶片数：12； 叶轮锥角 （°）;110 | 350元 | 1.5 | 购机补贴(非通用类) | T202100050724 | 2026-08-31 | 浙江省 | 评阅通过 | 评审一：通过 评审二：通过 复评员：未审 | 评审一：通过 评审二：通过 复评员：
水产机械 | 水产养殖机械 | 增氧机 | 普通型增氧机 | 台州义民电机股份有限公司 | 水车式增氧机 | SC-0.75 |  | 普通型增氧机:是 | 外形尺寸:1600X1495X685(mm),整机重量：47.5kg ,配套动力标定功率标定功率:0.75KW ，额定转速960 r/min，增氧结构型式：水车式 | 350元 | 0.75 | 购机补贴(非通用类) | T202100050730 | 2026-08-31 | 浙江省 | 评阅通过 | 评审一：通过 评审二：通过 复评员：未审 | 评审一：通过 评审二：通过 复评员：
水产机械 | 水产养殖机械 | 增氧机 | 普通型增氧机 | 台州义民电机股份有限公司 | 水车式增氧机 | SC-1.5 |  | 普通型增氧机:是 | 外形尺寸:2045X1615X685(mm),整机重量：73.0kg ,配套动力标定功率:1.5KW，额定转速960 r/min，增氧结构型式：水车式 | 350元 | 1.5 | 购机补贴(非通用类) | T202100050730 | 2026-08-31 | 浙江省 | 评阅通过 | 评审一：通过 评审二：通过 复评员：未审 | 评审一：通过 评审二：通过 复评员：
水产机械 | 水产养殖机械 | 增氧机 | 普通型增氧机 | 台州义民电机股份有限公司 | 水车式增氧机 | YC-1.1 |  | 普通型增氧机:是 | 外形尺寸:1540X1535X485(mm),整机重量：48.0kg ,配套动力标定功率:1.1KW，额定转速1450 r/min，增氧结构型式：水车式 | 350元 | 1.1 | 购机补贴(非通用类) | T202100050730 | 2026-08-31 | 浙江省 | 评阅通过 | 评审一：通过 评审二：通过 复评员：未审 | 评审一：通过 评审二：通过 复评员：
水产机械 | 水产养殖机械 | 增氧机 | 普通型增氧机 | 台州义民电机股份有限公司 | 水车式增氧机 | YC-1.5 |  | 普通型增氧机:是 | 外形尺寸:1872X1595X487(mm),整机重量：59.1kg ,配套动力标定功率:1.5KW，额定转速1450 r/min，增氧结构型式：水车式 | 350元 | 1.5 | 购机补贴(非通用类) | T202100050730 | 2026-08-31 | 浙江省 | 评阅通过 | 评审一：通过 评审二：通过 复评员：未审 | 评审一：通过 评审二：通过 复评员：
水产机械 | 水产养殖机械 | 增氧机 | 普通型增氧机 | 台州义民电机股份有限公司 | 叶轮式增氧机 | YL-1.5X |  | 普通型增氧机:是 | 外形尺寸:1037X660(mm),整机重量：26.0kg ,配套动力标定功率:1.5KW，额定转速1450 r/min，增氧结构型式：叶轮式 | 350元 | 1.5 | 购机补贴(非通用类) | T202100050721 | 2026-08-31 | 浙江省 | 评阅通过 | 评审一：通过 评审二：通过 复评员：未审 | 评审一：通过 评审二：通过 复评员：
水产机械 | 水产养殖机械 | 增氧机 | 普通型增氧机 | 台州义民电机股份有限公司 | 叶轮式增氧机 | YL-2.2P |  | 普通型增氧机:是 | 外形尺寸:2402X605(mm),整机重量：62.0kg ,配套动力标定功率:2.2KW，额定转速1450 r/min，增氧结构型式：叶轮式 | 350元 | 2.2 | 购机补贴(非通用类) | T202100050721 | 2026-08-31 | 浙江省 | 评阅通过 | 评审一：通过 评审二：通过 复评员：未审 | 评审一：通过 评审二：通过 复评员：
水产机械 | 水产养殖机械 | 增氧机 | 普通型增氧机 | 台州义民电机股份有限公司 | 叶轮式增氧机 | YL-3.0 |  | 普通型增氧机:是 | 外形尺寸:2230X880(mm),整机重量：66.8kg ,配套动力标定功率:3.0KW，额定转速1450 r/min，增氧结构型式：叶轮式 | 350元 | 3.0 | 购机补贴(非通用类) | T202100050721 | 2026-08-31 | 浙江省 | 评阅通过 | 评审一：通过 评审二：通过 复评员：未审 | 评审一：通过 评审二：通过 复评员：
水产机械 | 水产养殖机械 | 增氧机 | 普通型增氧机 | 台州义民电机股份有限公司 | 涌浪式增氧机 | YYL-0.75 |  | 普通型增氧机:是 | 外形尺寸:1290X840(mm),整机重量：59.0kg ,配套动力标定功率:0.75KW，额定转速1400 r/min，增氧结构型式：涌浪式 | 350元 | 0.75 | 购机补贴(非通用类) | T202100050273 | 2026-06-29 | 浙江省 | 评阅通过 | 评审一：通过 评审二：通过 复评员：未审 | 评审一：通过 评审二：通过 复评员：
水产机械 | 水产养殖机械 | 增氧机 | 普通型增氧机 | 台州义民电机股份有限公司 | 涌浪式增氧机 | YYL-1.5 |  | 普通型增氧机:是 | 外形尺寸:1290X890(mm),整机重量：65.0kg ,配套动力标定功率:1.5KW，额定转速1400 r/min，增氧结构型式：涌浪式 | 350元 | 1.5 | 购机补贴(非通用类) | T202100050273 | 2026-06-29 | 浙江省 | 评阅通过 | 评审一：通过 评审二：通过 复评员：未审 | 评审一：通过 评审二：通过 复评员：
农田基本建设机械 | 平地机械 | 平地机 | 幅宽3m及以上激光或卫星平地机 | 河北益瑞农业机械制造有限公司 | 卫星平地机 | 12PW-3.0 |  | 作业幅宽:3m;平地信号源:卫星 | 1..控制方式：卫星控制 2.卫星天线数量：1个 3.卫星接收机信号源：BDS/GPS/GLONASS/Galileo 4.移动基站功率： 0.001kW 5.移动基站频率：410Hz～470Hz 6.车载计算机型号： AL10-B1 7.卫星接收机型号：UB482 8.作业幅宽：3000mm 9.连接方式：牵引式 | 10000元 |  | 购机补贴(非通用类) | T20200606313 | 2026-08-30 | 河北省 | 评阅通过 | 评审一：通过 评审二：通过 复评员：未审 | 评审一：通过 评审二：通过 复评员：
农田基本建设机械 | 平地机械 | 平地机 | 幅宽3m及以上激光或卫星平地机 | 河北益瑞农业机械制造有限公司 | 卫星平地机 | 12PW-3.2 |  | 作业幅宽:3.2m;平地信号源:卫星 | 1..控制方式：卫星控制 2.卫星天线数量：1个 3.卫星接收机信号源：BDS/GPS/GLONASS/Galileo 4.移动基站功率： 0.001kW 5.移动基站频率：410Hz～470Hz 6.车载计算机型号： AL10-B1 7.卫星接收机型号：UB482 8.作业幅宽：3200mm 9.连接方式：牵引式 | 10000元 |  | 购机补贴(非通用类) | T20200606313 | 2026-08-30 | 河北省 | 评阅通过 | 评审一：通过 评审二：通过 复评员：未审 | 评审一：通过 评审二：通过 复评员：
农田基本建设机械 | 平地机械 | 平地机 | 幅宽3m及以上激光或卫星平地机 | 河北益瑞农业机械制造有限公司 | 卫星平地机 | 12PW-3.5 |  | 作业幅宽:3.5m;平地信号源:卫星 | 1..控制方式：卫星控制 2.卫星天线数量：1个 3.卫星接收机信号源：BDS/GPS/GLONASS/Galileo 4.移动基站功率： 0.001kW 5.移动基站频率：410Hz～470Hz 6.车载计算机型号： AL10-B1 7.卫星接收机型号：UB482 8.作业幅宽：3500mm 9.连接方式：牵引式 | 10000元 |  | 购机补贴(非通用类) | T20200606313 | 2026-08-30 | 河北省 | 评阅通过 | 评审一：通过 评审二：通过 复评员：未审 | 评审一：通过 评审二：通过 复评员：
农田基本建设机械 | 平地机械 | 平地机 | 幅宽3m及以上激光或卫星平地机 | 河北益瑞农业机械制造有限公司 | 卫星平地机 | 12PW-4.0 |  | 作业幅宽:4m;平地信号源:卫星 | 1..控制方式：卫星控制 2.卫星天线数量：1个 3.卫星接收机信号源：BDS/GPS/GLONASS/Galileo 4.移动基站功率： 0.001kW 5.移动基站频率：410Hz～470Hz 6.车载计算机型号： AL10-B1 7.卫星接收机型号：UB482 8.作业幅宽：4000mm 9.连接方式：牵引式 | 10000元 |  | 购机补贴(非通用类) | T20200606312 | 2026-08-30 | 河北省 | 评阅通过 | 评审一：通过 评审二：通过 复评员：未审 | 评审一：通过 评审二：通过 复评员：
农田基本建设机械 | 平地机械 | 平地机 | 幅宽3m及以上激光或卫星平地机 | 黑龙江北蓝科技发展有限公司 | 北斗卫星平地机 | 12PW-350 |  | 作业幅宽:3.5m;平地信号源:卫星 | 型号名称 / 12PW-350 北斗卫星平地机 工作状态外形尺寸（长×宽×高） mm 3850×3500×1500 结构型式 / 牵引式 最大工作幅宽 mm 3500 配套拖拉机功率 kW 88～120 配套拖拉机动力输出轴转速 r/min 720 控制方式 / 卫星控制 平地铲型式 / 直顺式 平地铲铲刃长度 mm 3500 平地铲高度 mm 700 平地铲最大提升高度 / 300 松土器型式 / / 松土器数量 个 / 激光发射器型号 / / 激光发射器有效发射半径 m / 激光接收器型号 / / 激光接收器数量 个 / 桅杆数量 个 / 车载计算机型号 / P100 卫星接收机型号 / BS100 卫星接收机接收信号源 / BDS、GPS、GLONASS 移动基站频率 Hz / 移动基站功率 W / 控制器型号 / BL101 液压泵型号 / CGB2063 分配器型号 / ZDB10V–2–40B/200 油缸型号规格 / HSG80×50 运输间隙（悬挂式不测） mm 235 轮胎型号规格 / 10.0/75–15.3 轮胎数量 个 2 | 10000元 |  | 购机补贴(非通用类) | T20200606176 | 2025-12-06 | 黑龙江 | 评阅通过 | 评审一：通过 评审二：通过 复评员：未审 | 评审一：通过 评审二：通过 复评员：
农田基本建设机械 | 平地机械 | 平地机 | 幅宽3m及以上激光或卫星平地机 | 江苏莱赛导航科技有限公司 | 卫星平地机 | 12PW-3.0 |  | 作业幅宽:3m;平地信号源:卫星 | 幅宽3m及以上。卫星控制 | 10000元 |  | 购机补贴(非通用类) | T20200606318 | 2026-08-30 | 江苏省 | 评阅通过 | 评审一：通过 评审二：通过 复评员：未审 | 评审一：通过 评审二：通过 复评员：
农田基本建设机械 | 平地机械 | 平地机 | 幅宽3m及以上激光或卫星平地机 | 青岛智慧北斗农业科技有限公司 | 卫星平地机 | 12PW-300CS |  | 作业幅宽:3m;平地信号源:卫星 | 型号名称 / 12PW-300CS型卫星平地机 工作状态外形尺寸（长×宽×高） mm 5850×3150×2200 结构型式 / 牵引式 最大工作幅宽 mm 3000 配套拖拉机功率 kW ≥110.3 配套拖拉机动力输出轴转速 r/min ≥540 控制方式 / 卫星控制 平地铲型式 / 直顺铲 平地铲铲刃长度 mm 3000 平地铲高度 mm 950 平地铲最大提升高度 mm 400 松土器型式 / / 松土器数量 个 / 激光发射器型号 / / 激光发射器有效发射半径 m / 激光接收器型号 / / 激光接收器数量 个 / 桅杆数量 个 / 车载计算机型号 / AL10-B1 卫星接收机 / K726/UB482 卫星接收机接收信号源 / 北斗、GPS、GLONASS 移动基站频率 Hz 410000000～470000000 移动基站功率 kW 0.001 控制器型号 / AD100-1 液压泵型号 / CBY-63 分配器型号 / 4WEH16G-ET-R220P0 45 油缸型号规格 / 90-50-400 90-50-600 运输间隙 mm 310 轮胎型号规格 / 12.5/80-15.3 轮胎数量 个 4 | 10000元 |  | 购机补贴(非通用类) | T202161610132 | 2026-08-05 | 山东青岛 | 评阅通过 | 评审一：通过 评审二：通过 复评员：未审 | 评审一：通过 评审二：通过 复评员：
农田基本建设机械 | 平地机械 | 平地机 | 幅宽3m及以上激光或卫星平地机 | 青岛智慧北斗农业科技有限公司 | 卫星平地机 | 12PW-340C |  | 作业幅宽:3.4m;平地信号源:卫星 | 型号名称 / 12PW-340C型卫星平地机 工作状态外形尺寸（长×宽×高） mm 6750×3550×2600 结构型式 / 牵引式 最大工作幅宽 mm 3400 配套拖拉机功率 kW ≥132.3 配套拖拉机动力输出轴转速 r/min ≥540 控制方式 / 卫星控制 平地铲型式 / 直顺铲 平地铲铲刃长度 mm 3400 平地铲高度 mm 1050 平地铲最大提升高度 mm 450 松土器型式 / / 松土器数量 个 / 激光发射器型号 / / 激光发射器有效发射半径 m / 激光接收器型号 / / 激光接收器数量 个 / 桅杆数量 个 / 车载计算机型号 / AL10-B1 卫星接收机 / K726/UB482 卫星接收机接收信号源 / 北斗、GPS、GLONASS 移动基站频率 Hz 410000000～470000000 移动基站功率 kW 0.001 控制器型号 / AD100-1 液压泵型号 / CBY-63 分配器型号 / 4WEH16G-ET-R220P0 45 油缸型号规格 / 110-63-400 100-63-800 运输间隙 mm 310 轮胎型号规格 / 385/65R22.5 轮胎数量 个 4 | 10000元 |  | 购机补贴(非通用类) | T202161610134 | 2026-08-05 | 山东青岛 | 评阅通过 | 评审一：通过 评审二：通过 复评员：未审 | 评审一：通过 评审二：通过 复评员：
农田基本建设机械 | 平地机械 | 平地机 | 幅宽3m及以上激光或卫星平地机 | 青岛智慧北斗农业科技有限公司 | 卫星平地机 | 12PW-340CS |  | 作业幅宽:3.4m;平地信号源:卫星 | 型号名称 / 12PW-340CS型卫星平地机 工作状态外形尺寸（长×宽×高） mm 6200×3540×2200 结构型式 / 牵引式 最大工作幅宽 mm 3400 配套拖拉机功率 kW ≥132.3 配套拖拉机动力输出轴转速 r/min ≥540 控制方式 / 卫星控制 平地铲型式 / 直顺铲 平地铲铲刃长度 mm 3400 平地铲高度 mm 950 平地铲最大提升高度 mm 400 松土器型式 / / 松土器数量 个 / 激光发射器型号 / / 激光发射器有效发射半径 m / 激光接收器型号 / / 激光接收器数量 个 / 桅杆数量 个 / 车载计算机型号 / AL10-B1 卫星接收机 / K726/UB482 卫星接收机接收信号源 / 北斗、GPS、GLONASS 移动基站频率 Hz 410000000～470000000 移动基站功率 kW 0.001 控制器型号 / AD100-1 液压泵型号 / CBY-63 分配器型号 / 4WEH16G-ET-R220P0 45 油缸型号规格 / 100-63-400 100-63-600 运输间隙 mm 310 轮胎型号规格 / 12.5/80-15.3 轮胎数量 个 4 | 10000元 |  | 购机补贴(非通用类) | T202161610132 | 2026-08-05 | 山东青岛 | 评阅通过 | 评审一：通过 评审二：通过 复评员：未审 | 评审一：通过 评审二：通过 复评员：
农田基本建设机械 | 平地机械 | 平地机 | 幅宽3m及以上激光或卫星平地机 | 青岛智慧北斗农业科技有限公司 | 卫星平地机 | 12PW-350CS |  | 作业幅宽:3.5m;平地信号源:卫星 | 型号名称 / 12PW-350CS型卫星平地机 工作状态外形尺寸（长×宽×高） mm 6150×3650×2200 结构型式 / 牵引式 最大工作幅宽 mm 3500 配套拖拉机功率 kW ≥132.3 配套拖拉机动力输出轴转速 r/min ≥540 控制方式 / 卫星控制 平地铲型式 / 直顺铲 平地铲铲刃长度 mm 3500 平地铲高度 mm 950 平地铲最大提升高度 mm 400 松土器型式 / / 松土器数量 个 / 激光发射器型号 / / 激光发射器有效发射半径 m / 激光接收器型号 / / 激光接收器数量 个 / 桅杆数量 个 / 车载计算机型号 / AL10-B1 卫星接收机 / K726/UB482 卫星接收机接收信号源 / 北斗、GPS、GLONASS 移动基站频率 Hz 410000000～470000000 移动基站功率 kW 0.001 控制器型号 / AD100-1 液压泵型号 / CBY-63 分配器型号 / 4WEH16G-ET-R220P0 45 油缸型号规格 / 100-63-400 100-63-600 运输间隙 mm 310 轮胎型号规格 / 12.5/80-15.3 轮胎数量 个 4 | 10000元 |  | 购机补贴(非通用类) | T202161610132 | 2026-08-05 | 山东青岛 | 评阅通过 | 评审一：通过 评审二：通过 复评员：未审 | 评审一：通过 评审二：通过 复评员：
农田基本建设机械 | 平地机械 | 平地机 | 幅宽3m及以上激光或卫星平地机 | 青岛智慧北斗农业科技有限公司 | 卫星平地机 | 12PW-360C |  | 作业幅宽:3.6m;平地信号源:卫星 | 序号 项目 单位 设计值 1 型号名称 / 12PW-360C型卫星平地机 2 工作状态外形尺寸（长×宽×高） mm 6750×3750×2600 3 结构型式 / 牵引式 4 最大工作幅宽 mm 3600 5 配套拖拉机功率 kW ≥154.4 6 配套拖拉机动力输出轴转速 r/min ≥540 7 控制方式 / 卫星控制 8 平地铲型式 / 直顺铲 9 平地铲铲刃长度 mm 3600 10 平地铲高度 mm 1050 11 平地铲最大提升高度 mm 450 12 松土器型式 / / 13 松土器数量 个 / 14 激光发射器型号 / / 15 激光发射器有效发射半径 m / 16 激光接收器型号 / / 17 激光接收器数量 个 / 18 桅杆数量 个 / 19 车载计算机型号 / AL10-B1 20 卫星接收机 / K726/UB482 21 卫星接收机接收信号源 / 北斗、GPS、GLONASS 22 移动基站频率 Hz 410000000～470000000 23 移动基站功率 kW 0.001 24 控制器型号 / AD100-1 25 液压泵型号 / CBY-63 26 分配器型号 / 4WEH16G-ET-R220P0 45 27 油缸型号规格 / 110-63-400 100-63-800 28 运输间隙 mm 310 29 轮胎型号规格 / 385/65R22.5 30 轮胎数量 个 4 | 10000元 | 0 | 购机补贴(非通用类) | T202161610138 | 2026-08-05 | 山东青岛 | 评阅通过 | 评审一：通过 评审二：通过 复评员：未审 | 评审一：通过 评审二：通过 复评员：
农田基本建设机械 | 平地机械 | 平地机 | 幅宽3m及以上激光或卫星平地机 | 青岛智慧北斗农业科技有限公司 | 卫星平地机 | 12PW-380C |  | 作业幅宽:3.8m;平地信号源:卫星 | 型号名称 / 12PW-380C型卫星平地机 工作状态外形尺寸（长×宽×高） mm 6960×3950×2400 结构型式 / 牵引式 最大工作幅宽 mm 3800 配套拖拉机功率 kW ≥154.4 配套拖拉机动力输出轴转速 r/min ≥540 控制方式 / 卫星控制 平地铲型式 / 直顺铲 平地铲铲刃长度 mm 3800 平地铲高度 mm 1200 平地铲最大提升高度 mm 500 松土器型式 / / 松土器数量 个 / 激光发射器型号 / / 激光发射器有效发射半径 m / 激光接收器型号 / / 激光接收器数量 个 / 桅杆数量 个 / 车载计算机型号 / AL10-B1 卫星接收机 / K726/UB482 卫星接收机接收信号源 / 北斗、GPS、GLONASS 移动基站频率 Hz 410000000～470000000 移动基站功率 kW 0.001 控制器型号 / AD100-1 液压泵型号 / CBY-63 分配器型号 / 4WEH16G-ET-R220P0 45 油缸型号规格 / 110-63-450 110-63-1000 运输间隙 mm 310 轮胎型号规格 / 445/65R22.5 轮胎数量 个 4 | 10000元 | 0 | 购机补贴(非通用类) | T202161610137 | 2026-08-05 | 山东青岛 | 评阅通过 | 评审一：通过 评审二：通过 复评员：未审 | 评审一：通过 评审二：通过 复评员：
农田基本建设机械 | 平地机械 | 平地机 | 幅宽3m及以上激光或卫星平地机 | 青岛智慧北斗农业科技有限公司 | 卫星平地机 | 12PW-400B |  | 作业幅宽:4m;平地信号源:卫星 | 型号名称 / 12PW-400B型卫星平地机 工作状态外形尺寸（长×宽×高） mm 4000×4150×1600 结构型式 / 牵引式 最大工作幅宽 mm 4000 配套拖拉机功率 kW ≥110.3 配套拖拉机动力输出轴转速 r/min ≥540 控制方式 / 卫星控制 平地铲型式 / 直顺铲 平地铲铲刃长度 mm 4000 平地铲高度 mm 850 平地铲最大提升高度 mm 400 松土器型式 / / 松土器数量 个 / 激光发射器型号 / / 激光发射器有效发射半径 m / 激光接收器型号 / / 激光接收器数量 个 / 桅杆数量 个 / 车载计算机型号 / AL10-B1 卫星接收机 / K726/UB482 卫星接收机接收信号源 / 北斗、GPS、GLONASS 移动基站频率 Hz 410000000～470000000 移动基站功率 kW 0.001 控制器型号 / AD100-1 液压泵型号 / CBY-63 分配器型号 / 4WEH16G-ET-R220P0 45 油缸型号规格 / 80-50-400 80-50-750 63-40-150 运输间隙 mm 310 轮胎型号规格 / 31*15.5-15 轮胎数量 个 2 | 10000元 |  | 购机补贴(非通用类) | T202161610133 | 2026-08-05 | 山东青岛 | 评阅通过 | 评审一：通过 评审二：通过 复评员：未审 | 评审一：通过 评审二：通过 复评员：
农田基本建设机械 | 平地机械 | 平地机 | 幅宽3m及以上激光或卫星平地机 | 青岛智慧北斗农业科技有限公司 | 卫星平地机 | 12PW-400C |  | 作业幅宽:4m;平地信号源:卫星 | 型号名称 / 12PW-400C型卫星平地机 工作状态外形尺寸（长×宽×高） mm 7200×4150×2500 结构型式 / 牵引式 最大工作幅宽 mm 4000 配套拖拉机功率 kW ≥191.1 配套拖拉机动力输出轴转速 r/min ≥540 控制方式 / 卫星控制 平地铲型式 / 直顺铲 平地铲铲刃长度 mm 4000 平地铲高度 mm 1350 平地铲最大提升高度 mm 500 松土器型式 / / 松土器数量 个 / 激光发射器型号 / / 激光发射器有效发射半径 m / 激光接收器型号 / / 激光接收器数量 个 / 桅杆数量 个 / 车载计算机型号 / AL10-B1 卫星接收机 / K726/UB482 卫星接收机接收信号源 / 北斗、GPS、GLONASS 移动基站频率 Hz 410000000～470000000 移动基站功率 kW 0.001 控制器型号 / AD100-1 液压泵型号 / CBY-63 分配器型号 / 4WEH16G-ET-R220P0 45 油缸型号规格 / 110-63-450 125-63-1150 运输间隙 mm 310 轮胎型号规格 / 445/65R22.5 轮胎数量 个 4 | 10000元 | 0 | 购机补贴(非通用类) | T202161610136 | 2026-08-05 | 山东青岛 | 评阅通过 | 评审一：通过 评审二：通过 复评员：未审 | 评审一：通过 评审二：通过 复评员：
农田基本建设机械 | 平地机械 | 平地机 | 幅宽3m及以上激光或卫星平地机 | 青岛智慧北斗农业科技有限公司 | 卫星平地机 | 12PW-420C |  | 作业幅宽:4.2m;平地信号源:卫星 | 型号名称 / 12PW-420C型卫星平地机 工作状态外形尺寸（长×宽×高） mm 7200×4340×2500 结构型式 / 牵引式 最大工作幅宽 mm 4200 配套拖拉机功率 kW ≥191.1 配套拖拉机动力输出轴转速 r/min ≥540 控制方式 / 卫星控制 平地铲型式 / 直顺铲 平地铲铲刃长度 mm 4200 平地铲高度 mm 1350 平地铲最大提升高度 mm 500 松土器型式 / / 松土器数量 个 / 激光发射器型号 / / 激光发射器有效发射半径 m / 激光接收器型号 / / 激光接收器数量 个 / 桅杆数量 个 / 车载计算机型号 / AL10-B1 卫星接收机 / K726/UB482 卫星接收机接收信号源 / 北斗、GPS、GLONASS 移动基站频率 Hz 410000000～470000000 移动基站功率 kW 0.001 控制器型号 / AD100-1 液压泵型号 / CBY-63 分配器型号 / 4WEH16G-ET-R220P0 45 油缸型号规格 / 110-63-450 125-63-1150 运输间隙 mm 310 轮胎型号规格 / 445/65R22.5 轮胎数量 个 4 | 10000元 | 0 | 购机补贴(非通用类) | T202161610135 | 2026-08-05 | 山东青岛 | 评阅通过 | 评审一：通过 评审二：通过 复评员：未审 | 评审一：通过 评审二：通过 复评员：
农田基本建设机械 | 平地机械 | 平地机 | 幅宽3m及以上激光或卫星平地机 | 徐州蚂蚁智慧农业装备机械有限公司 | 激光平地机 | 12PJ-300 |  | 作业幅宽:3m;平地信号源:激光 | 最大工作幅宽:3000mm，工作状态外形尺寸：3150×3050×2600 mm，结构型式：牵引式，配套拖拉机功率：80-110kW，控制方式：激光控制，平地铲型式：刀刃式，平地铲铲刃长度：3000mm，平地铲高度：700mm，平地铲最大提升高度：185mm，激光发射器有效发射半径：400m，轮胎型号规格：235/75R15 | 10000元 |  | 购机补贴(非通用类) | T202132320013 | 2026-01-28 | 江苏省 | 评阅通过 | 评审一：通过 评审二：通过 复评员：未审 | 评审一：通过 评审二：通过 复评员：
农田基本建设机械 | 平地机械 | 平地机 | 幅宽3m及以上激光或卫星平地机 | 徐州蚂蚁智慧农业装备机械有限公司 | 激光平地机 | 12PJ-350 |  | 作业幅宽:3.5m;平地信号源:激光 | 最大工作幅宽:3500mm，工作状态外形尺寸：3150×3550×2600mm，结构型式：牵引式，配套拖拉机功率：110-140kW，控制方式：激光控制，平地铲型式：刀刃式，平地铲铲刃长度：3500mm，平地铲高度：700mm，平地铲最大提升高度：185mm，激光发射器有效发射半径：400m，轮胎型号规格：235/85R15 | 10000元 |  | 购机补贴(非通用类) | t202132320014 | 2026-01-28 | 江苏省 | 评阅通过 | 评审一：通过 评审二：通过 复评员：未审 | 评审一：通过 评审二：通过 复评员：
动力机械 | 拖拉机 | 轮式拖拉机 | 40-50马力两轮驱动拖拉机 | 潍坊昊鹏农业装备有限公司 | 轮式拖拉机 | HP400 | 1：柴油机型号：4TE40；标定功率：29.5kW；制造商：山东华源莱动内燃机有限公司，排放阶段：国Ⅲ； 2：柴油机型号：4DW91-40GG33；标定功率：29.5kW；制造商：一汽解放汽车有限公司无锡柴油机厂；排放阶段：国Ⅲ； 3：柴油机型号：4B2-40V32；标定功率：29.5kW；制造商：安徽全柴动力股份有限公司；排放阶段：国Ⅲ； | 功率:40马力;驱动方式:两轮驱动 ;动力换挡、动力换向:否 | 功率：40马力，驱动方式：两轮驱动，最小使用质量：1400kg；外廓尺寸(长×宽×高及部位mm):3400×1570×2170（防翻架顶部）;轴距：1840mm；常用轮距（前轮/后轮mm）：1300/1300， | 7500元 | 29.5 | 购机补贴(通用类) | T201900410917 | 2024-12-30 | 山东省 | 评阅通过 | 评审一：通过 评审二：通过 复评员：未审 | 评审一：通过 评审二：通过 复评员： |  | NW201905030 | 山东省农业机械科学研究院产品质量检测中心 | W201401076-Ⅱ | 山东省农业机械产品质量监督检验站
动力机械 | 拖拉机 | 轮式拖拉机 | 60-70马力两轮驱动拖拉机 | 山东联诚农业装备有限公司 | 轮式拖拉机 | LC600-E | 发动机品牌及型号: 锡柴4DW93-60GG3U，标定功率（kW）：44.2，制造商：一汽解放汽车有限公司无锡柴油机厂，排放阶段：第三阶段； | 功率:60马力;驱动方式:两轮驱动 ;动力换挡、动力换向:否 | 两轮驱动；外廓尺寸：3600×1520×2650 mm；轴距1850mm；常用轮距（前轮/后轮）：1130/1200mm；最小使用质量：1575kg；标准配重（前/后）：64 kg /86kg；档位数（前进/倒退）：8/2，选装8/8；主变速档位数*副变速挡位数：（4+1）*2，选装4*（1+1）×2；发动机与离合器联接方式：直联；起动方式：电启动；翻倾防护装置（驾驶室或安全框架）：安全框架；转向系型式：前轮全液压转向；传动系变速箱型式：机械平面组成式；主变速箱换挡型式：机械有级挡；副变速箱换档方式：机械有级挡；轮胎型号（前轮/后轮）：6.00-16/11.2-28，选装5.00-15/11.2-24 | 8400元 | 44.2 | 购机补贴(通用类) | T202100220785 | 2026-08-31 | 山东省 | 评阅通过 | 评审一：通过 评审二：通过 复评员：未审 | 评审一：通过 评审二：通过 复评员： |  | WJ2021DFH14G | 河南省拖拉机柴油机产品质量监督检验中心 | （2017）委检字整机类第144号 | 盐城市农业机械试验鉴定站
动力机械 | 拖拉机 | 轮式拖拉机 | 70-80马力两轮驱动拖拉机 | 山东联诚农业装备有限公司 | 轮式拖拉机 | LC700-E | 发动机品牌及型号: 锡柴4DW94-70GG32，标定功率（kW）：51.5，制造商：一汽解放汽车有限公司无锡柴油机厂，排放阶段：第三阶段； | 功率:70马力;驱动方式:两轮驱动 ;动力换挡、动力换向:否 | 两轮驱动；外廓尺寸：3600×1520×2650 mm；轴距1850mm；常用轮距（前轮/后轮）：1130/1200mm；最小使用质量：1575kg；标准配重（前/后）：64 kg /86kg；档位数（前进/倒退）：8/2，选装8/8；主变速档位数*副变速挡位数：（4+1）*2，选装4*（1+1）×2；发动机与离合器联接方式：直联；起动方式：电启动；翻倾防护装置（驾驶室或安全框架）：安全框架；转向系型式：前轮全液压转向；传动系变速箱型式：机械平面组成式；主变速箱换挡型式：机械有级挡；副变速箱换档方式：机械有级挡；轮胎型号（前轮/后轮）：6.00-16/11.2-28，选装5.00-15/11.2-24 | 11300元 | 51.5 | 购机补贴(通用类) | T202100220785 | 2026-08-31 | 山东省 | 评阅通过 | 评审一：通过 评审二：通过 复评员：未审 | 评审一：通过 评审二：通过 复评员： |  | WJ2021DFH14G | 河南省拖拉机柴油机产品质量监督检验中心 | （2017）委检字整机类第144号 | 盐城市农业机械试验鉴定站
动力机械 | 拖拉机 | 轮式拖拉机 | 40-50马力四轮驱动拖拉机 | 潍坊昊鹏农业装备有限公司 | 轮式拖拉机 | HP404 | 1：柴油机型号：4TE40；标定功率：29.5kW；制造商：山东华源莱动内燃机有限公司，排放阶段：国Ⅲ； 2：柴油机型号：4DW91-40GG33；标定功率：29.5kW；制造商：一汽解放汽车有限公司无锡柴油机厂；排放阶段：国Ⅲ； 3：柴油机型号：4B2-40V32；标定功率：29.5kW；制造商：安徽全柴动力股份有限公司；排放阶段：国Ⅲ； | 功率:40马力;驱动方式:四轮驱动 ;动力换挡、动力换向:否 | 功率：40马力，驱动方式：四轮驱动，最小使用质量：1500kg；外廓尺寸(长×宽×高及部位mm):3360×1560×2170（防翻架顶部）;轴距：1810mm；常用轮距（前轮/后轮mm）：1300/1300， | 8000元 | 29.5 | 购机补贴(通用类) | T201900410918 | 2024-12-30 | 山东省 | 评阅通过 | 评审一：通过 评审二：通过 复评员：未审 | 评审一：通过 评审二：通过 复评员： |  | NW201905030 | 山东省农业机械科学研究院产品质量检测中心 | W201401077-Ⅱ | 山东省农业机械产品质量监督检验站
动力机械 | 拖拉机 | 轮式拖拉机 | 50-60马力四轮驱动拖拉机 | 河北华戎装备制造有限公司 | 轮式拖拉机 | HRX504-N | 发动机型号：4N28T31/504；发动机标定功率：36.8kW；发动机生产厂：浙江新柴股份有限公司；排放阶段：国三 | 功率:50马力;驱动方式:四轮驱动 ;动力换挡、动力换向:否 | 整机型式:轮式；整机驱动型式:四驱；整机外廓尺寸(长×宽×高及部位):3660×1735×2470 (至安全架顶)mm；轴距或履带接地长:1865mm；常用轮距(前轮/后轮)或轨距:1300/1220mm；轮距(前轮/后轮)或轨距:1200、1300、1400/1220、1280、1350、1480mm；最小离地间隙及部位:400（后牵引座底部）mm；离合器壳体前端面至后驱动轴轴心线的水平距离:1052mm；变速箱齿轮副轴孔中心距:92±0.044mm；最小使用质量:1850kg；标准配重(前/后):74/154kg；最小使用比质量:50.27kg/Kw；挡位数（前进/倒退）:8/2；主变速挡位数:4+1；副变速挡位数: 2 ；发动机与主离合器联接方式:直联；翻倾防护装置（驾驶室或安全框架）型号:HR904.46.002；翻倾防护装置（驾驶室或安全框架）型式:安全框架；发动机型号:4N28T31/504；发动机生产厂:浙江新柴股份有限公司；发动机标定功率:36.8kW；发动机额定净功率:36.8kW；发动机标定转速 :2400 r/min；驾驶员座椅型号:SMT-CS06-1；安全带型号:FS2001；转向系型式:全液压；转向系转向操纵机构:方向盘；转向系转向机构型式:前轮转向；传动系箱体数量:2个；变速箱（器）型式:机械平面组成式；主变速位置:在第2箱体中；主变速换挡方式:机械有级挡；副变速换挡方式:机械有级挡；轮胎型号(前轮/后轮):8.3-20/12.4-28；轮胎数量(前轮/后轮):2/2个；液压悬挂系统型式:分置式；悬挂装置型式:后置三点悬挂；悬挂装置类别:2类；工作装置液压油泵型号:CBN-F316ZH；液压输出组数:2组；工作装置安全阀全开压力:17.5±0.5MPa；动力输出轴花键数目:8；动力输出轴标准转速:540/720r/min。 | 8800元 | 36.8 | 购机补贴(通用类) | T202100510238 | 2026-04-01 | 河北省 | 评阅通过 | 评审一：通过 评审二：通过 复评员：未审 | 评审一：通过 评审二：通过 复评员： |  | WJ2020KFH09G/WJ2020KFH07G | 河南省拖拉机柴油机产品质量监督检验中心 | LT20GK0111 | 国家拖拉机质量监督检验中心
动力机械 | 拖拉机 | 轮式拖拉机 | 50-60马力四轮驱动拖拉机 | 洛阳瑞得拖拉机有限公司 | 轮式拖拉机 | RD504B | 配套动力型号：4DW93-50GG3U;;制造商：一汽解放汽车有限公司无锡柴油机厂；气缸数：4；标定功率(kW)：36.8；标定转速（r/min）：2300；排放标准：第三阶段 | 功率:50马力;驱动方式:四轮驱动 ;动力换挡、动力换向:否 | 驱动方式：四轮驱动；发动机标定功率：36.8kw；最小使用质量：1490kg | 8800元 | 36.8 | 购机补贴(通用类) | 部20171907 | 2021-12-31 | 河南省 | 评阅通过 | 评审一：通过 评审二：通过 复评员：未审 | 评审一：通过 评审二：通过 复评员： |  | FH17GW0251 | 国家拖拉机质量监督检验中心 | 2016KKX049T | 河南省拖拉机柴油机产品质量监督检验中心
动力机械 | 拖拉机 | 轮式拖拉机 | 50-60马力四轮驱动拖拉机 | 洛阳瑞得拖拉机有限公司 | 轮式拖拉机 | RD504E | 发动机型号：JD4E6N6；制造商：江苏农华智慧农业科技股份有限公司；发动机标定功率：36.77kw；排放阶段：第三阶段 | 功率:50马力;驱动方式:四轮驱动 ;动力换挡、动力换向:否 | 驱动方式：四轮驱动；发动机标定功率：36.77kw；最小使用质量：1736kg（安全架）、1785kg（驾驶室） | 8800元 | 36.77 | 购机补贴(通用类) | 豫2017018 | 2021-12-31 | 河南省 | 评阅通过 | 评审一：通过 评审二：通过 复评员：未审 | 评审一：通过 评审二：通过 复评员： |  | FH14GW0011-BJ3\FH17GW0251（技术扩展）（安全架）、WJ2019EFH039（驾驶室） | 国家拖拉机质量监督检验中心（安全架）、河南省拖拉机柴油机产品质量监督检验中心（驾驶室） | 2016KKX049T | 河南省拖拉机柴油机产品质量监督检验中心
动力机械 | 拖拉机 | 轮式拖拉机 | 50-60马力四轮驱动拖拉机 | 洛阳天宇机械制造有限公司 | 轮式拖拉机 | 格朗斯-504 | 配套动力型号：4DW91-50GAG3U；标定功率(kW)：36.8；制造商：一汽解放汽车有限公司无锡柴油机厂；排放标准：第三阶段 | 功率:50马力;驱动方式:四轮驱动 ;动力换挡、动力换向:否 | 驱动型式: 四轮驱动；发动机标定功率：36.8（kW）；整机外廓尺寸(长×宽×高及部位)（mm）：3700×1490×2350(至安全架顶)；轴距：1800（㎜）；最小离地间隙及部位（mm）:310(至前桥底部）；最小使用质量：1560（㎏）；最小使用比质量：42.4（kg/kW）;排放阶段：第三阶段 | 8800元 | 36.8 | 购机补贴(通用类) | T202000410586 | 2025-09-29 | 河南省 | 评阅通过 | 评审一：通过 评审二：通过 复评员：未审 | 评审一：通过 评审二：通过 复评员： |  | WJ2020EFH026 | 河南省拖拉机柴油机产品质量监督检验中心 | LT20GK0011 | 国家拖拉机质量监督检验中心(洛阳西苑车辆与动力检验所有限公司）
动力机械 | 拖拉机 | 轮式拖拉机 | 50-60马力四轮驱动拖拉机 | 山东广泰农业装备有限公司 | 轮式拖拉机 | GT504 | 配套动力型号：YD4C50V1;制造商：中国一拖控股扬动股份有限公司；气缸数：4；标定功率:36.8kW;标定转速2400r/min；排放标准：GB 20891-2014《非道路移动机械用柴油机排气污染物排放限值及测量方法（中国第三、四阶段）》第三阶段 | 功率:50马力;驱动方式:四轮驱动 ;动力换挡、动力换向:否 | 50马力，四驱，1940KG | 8800元 | 36.8 | 购机补贴(通用类) | T202100370559 | 2026-06-29 | 山东省 | 评阅通过 | 评审一：通过 评审二：通过 复评员：未审 | 评审一：通过 评审二：通过 复评员： |  | 安全架报告编号：NW202003065；驾驶室报告编号：NW202003066 | 山东省农业机械科学研究院产品质量检测中心 | YH2020WJ01227 | 江苏沿海农业机械检测有限公司
动力机械 | 拖拉机 | 轮式拖拉机 | 50-60马力四轮驱动拖拉机 | 山东凯斯法尔农业装备有限公司 | 轮式拖拉机 | DR504A | 发动机型号：YD4C50V1， 制造商：扬动股份有限公司，功率：36.8KW，标定转速（r/min）：2400，排放阶段：国家第三阶段； | 功率:50马力;驱动方式:四轮驱动 ;动力换挡、动力换向:否 | 外廓尺寸(长×宽×高) : 3530mm×1630mm×2455mm ； 轴距: 1890mm ； 轮距(前轮/后轮): 1260mm、1360mm/1200mm、1300mm、1400mm； 常用轮距(前轮/后轮):1260mm/1360mm ； 最小离地间隙（离地部位） : 360mm ； 最小使用质量:1820 kg；翻倾防护装置型号：原型号：3B604A.46.001已变更为：KS904.46.001；翻倾防护装置型式:安全框架；生产厂：山东凯斯法尔农业装备有限公司；翻倾防护装置（驾驶室或安全框架）型号:HB700.45.002； 翻倾防护装置（驾驶室或安全框架）型式:简易驾驶室； 翻倾防护装置（驾驶室或安全框架）生产厂:山东凯斯迪尔农业装备有限公司；整机外廓尺寸(长×宽×高及部位)：3540×1585×2550mm（驾驶室顶部）；最小使用质量：1930kg。最小使用比质量：52.4kg/kW。标准配重(前/后): 90kg/120kg； 档位数 前进/倒退/爬行：8/2/0 ； 主变速/副变速/其他： 5/2/0 ；空气滤清器型式：外置、油浴式；空气滤清器型号：350空滤器； 消音腔外形尺寸（长×宽×厚或直径×长）：Φ120×600mm；转向系型式：全液压转向；变速箱型式：（4+1）×2组成式；主变速箱换档方式：滑移齿轮换档；副变速箱换档方式：滑移齿轮换档。轮胎型号（前轮/后轮）：7.50-16/12.4-28； | 8800元 | 36.8 | 购机补贴(通用类) | 部20180947 | 2022-12-31 | 山东省 | 评阅通过 | 评审一：通过 评审二：通过 复评员：未审 | 评审一：通过 评审二：通过 复评员： |  | FH19GW1341/FH21GW0821 | 国家拖拉机质量监督检验中心/国家拖拉机质量监督检验中心 | （2018）委字整机类第0180600185 | 盐城市农业机械试验鉴定站
动力机械 | 拖拉机 | 轮式拖拉机 | 50-60马力四轮驱动拖拉机 | 潍坊昊鹏农业装备有限公司 | 轮式拖拉机 | HP554 | 1：柴油机型号：4B2-55U32；标定功率：40.5kW，制造商：安徽全柴动力股份有限公司；排放阶段：国Ⅲ 2：柴油机型号：4D27ZT32/554；标定功率：40.5kW；制造商：浙江新柴股份有限公司；排放阶段：国Ⅲ | 功率:55马力;驱动方式:四轮驱动 ;动力换挡、动力换向:否 | 功率：55马力，驱动方式：四轮驱动，最小使用质量：2300kg；最小使用比质量(kg/kW):56.79, 外廓尺寸(长×宽×高及部位mm):3850×1670×2370（防翻架顶部）;轴距：2040mm；常用轮距（前轮/后轮mm）：1250/1300， | 8800元 | 40.5 | 购机补贴(通用类) | T201900410916 | 2024-12-30 | 山东省 | 评阅通过 | 评审一：通过 评审二：通过 复评员：未审 | 评审一：通过 评审二：通过 复评员： |  | W201401086 | 山东省农业机械产品质量监督检验站 | W201401079-Ⅱ | 山东省农业机械产品质量监督检验站
动力机械 | 拖拉机 | 轮式拖拉机 | 50-60马力四轮驱动拖拉机 | 浙江奔野拖拉机制造有限公司 | 轮式拖拉机 | 554 | 配套动力型号：4D32ZT31/553；制造商：浙江新柴股份有限公司；气缸数：4；标定功率(kW)：40.5；标定转速（r/min）：2300；排放标准：第三阶段。 | 功率:55马力;驱动方式:四轮驱动 ;动力换挡、动力换向:否 | 外廓尺寸(长×宽×高)：3655x1660x2600（至安全架顶）；轴距：1960；常用轮距(前轮/后轮)：1300/1300；最小离地间隙及部位：430（前桥底部）；最小使用质量：2030；标准配重(前/后)：84/160；档位数(前进/倒退)：8/8；主变速档位数：4；副变速档位数：2x（1+1）；发动机与离合器联接方式：直联；翻倾防护装置（驾驶室或安全框架）型号、型式及生产商：704.46.001、两柱式、宁波奔野金属构件有限公司；空气滤清器型号及型式：KY250A/油浴式；排气管消声腔外形尺寸：560×145×115；转向系型式：前轮液压转向；传动系变速箱型式：4×2×（1+1）组成式；主变速箱换档方式：啮合套换挡；副变速箱换档方式：啮合套换挡；轮胎型号(前轮/后轮)：8.3-24/11-32；最小使用比质量（kg/kw）：50.12。 | 8800元 | 40.5 | 购机补贴(通用类) | 部20180454 | 2022-12-31 | 浙江省 | 评阅通过 | 评审一：通过 评审二：通过 复评员：未审 | 评审一：通过 评审二：通过 复评员： |  | FH18GW0211 | 国家拖拉机质量监督检验中心 | （2017）委字整机类第0170110333号 | 盐城市农业机械试验鉴定站
动力机械 | 拖拉机 | 轮式拖拉机 | 60-70马力四轮驱动拖拉机 | 河北华戎装备制造有限公司 | 轮式拖拉机 | HRX604-N | 发动机型号：4D27ZT32/604；发动机标定功率：44.2kW；发动机生产厂：浙江新柴股份有限公司；排放阶段：国三 | 功率:60马力;驱动方式:四轮驱动 ;动力换挡、动力换向:否 | 整机型式:轮式；整机驱动型式:四驱；整机外廓尺寸(长×宽×高及部位):3660×1735×2470 (至安全架顶)mm；轴距或履带接地长:1865mm；常用轮距(前轮/后轮)或轨距:1300/1220mm；轮距(前轮/后轮)或轨距:1200、1300、1400/ 1220、1280、1350、1480mm；最小离地间隙及部位:400（后牵引座底部）mm；离合器壳体前端面至后驱动轴轴心线的水平距离:1052mm；变速箱齿轮副轴孔中心距:92±0.044mm；最小使用质量:1900kg；标准配重(前/后):74/154kg；最小使用比质量:42.99kg/Kw；挡位数（前进/倒退）:8/2；主变速挡位数:4+1；副变速挡位数:2；发动机与主离合器联接方式:直联；翻倾防护装置（驾驶室或安全框架）型号:HR904.46.002；翻倾防护装置（驾驶室或安全框架）型式:安全框架；发动机型号:4D27ZT32/604；发动机生产厂:浙江新柴股份有限公司；发动机标定功率:44.2kW；发动机额定净功率:44.2kW；发动机标定转速:2400r/min；驾驶员座椅型号:SMT-CS06-1；安全带型号:FS2001；转向系型式:全液压；转向系转向操纵机构:方向盘；转向系转向机构型式:前轮转向；传动系箱体数量:2个；变速箱（器）型式:机械平面组成式；主变速位置:在第2箱体中；主变速换挡方式:机械有级挡；副变速换挡方式:机械有级挡；轮胎型号(前轮/后轮):8.3-20/12.4-28；轮胎数量(前轮/后轮):2/2个；液压悬挂系统型式:分置式；悬挂装置型式:后置三点悬挂；悬挂装置类别:2类；工作装置液压油泵型号:CBN-F316ZH；液压输出组数:2组；工作装置安全阀全开压力:17.5±0.5MPa；动力输出轴花键数目:8；动力输出轴标准转速:540/720r/min。 | 9400元 | 44.2 | 购机补贴(通用类) | T202100510238 | 2026-04-01 | 河北省 | 评阅通过 | 评审一：通过 评审二：通过 复评员：未审 | 评审一：通过 评审二：通过 复评员： |  | WJ2020KFH09G/WJ2020KFH07G | 河南省拖拉机柴油机产品质量监督检验中心 | LT20GK0111 | 国家拖拉机质量监督检验中心
动力机械 | 拖拉机 | 轮式拖拉机 | 60-70马力四轮驱动拖拉机 | 洛阳天宇机械制造有限公司 | 轮式拖拉机 | 格朗斯-604-1 | 配套动力型号：4DW93-60GG3U；标定功率(kW)：44.2；制造商：一汽解放汽车有限公司无锡柴油机厂；排放标准：第三阶段 | 功率:60马力;驱动方式:四轮驱动 ;动力换挡、动力换向:否 | 驱动型式: 四轮驱动；发动机标定功率：44.2（kW）；整机外廓尺寸(长×宽×高及部位)（mm）3710×1450×2390：(至安全架顶)；轴距：1910（㎜）；最小离地间隙及部位（mm）:305(至前桥底部）；最小使用质量：1950（㎏）；最小使用比质量：44.1（kg/kW）;排放阶段：第三阶段 | 9400元 | 44.2 | 购机补贴(通用类) | T202000410585 | 2025-09-29 | 河南省 | 评阅通过 | 评审一：通过 评审二：通过 复评员：未审 | 评审一：通过 评审二：通过 复评员： |  | WJ2020EFH026 | 河南省拖拉机柴油机产品质量监督检验中心 | WJ2018JKKX020 | 河南省拖拉机柴油机产品质量监督检验中心
动力机械 | 拖拉机 | 轮式拖拉机 | 60-70马力四轮驱动拖拉机 | 山东广泰农业装备有限公司 | 轮式拖拉机 | GT604 | 配套动力型号：YD4JZ60C1;制造商：中国一拖控股扬动股份有限公司；气缸数：4；标定功率:44.1kW;标定转速2400r/min；排放标准：GB 20891-2014《非道路移动机械用柴油机排气污染物排放限值及测量方法（中国第三、四阶段）》第三阶段 | 功率:60马力;驱动方式:四轮驱动 ;动力换挡、动力换向:否 | 60马力，四驱，1940KG | 9400元 | 44.1 | 购机补贴(通用类) | T202100370559 | 2026-06-29 | 山东省 | 评阅通过 | 评审一：通过 评审二：通过 复评员：未审 | 评审一：通过 评审二：通过 复评员： |  | 安全架报告编号：NW202003065；驾驶室报告编号：NW202003066 | 山东省农业机械科学研究院产品质量检测中心 | YH2020WJ01227 | 江苏沿海农业机械检测有限公司
动力机械 | 拖拉机 | 轮式拖拉机 | 60-70马力四轮驱动拖拉机 | 山东凯斯法尔农业装备有限公司 | 轮式拖拉机 | DR604A | 发动机型号：YD4JZ60C1 制造商;扬动股份有限公司，气缸数：4缸，功率：44.1KW标定转速（r/min）：2400， 排放阶段：国家第三阶段； | 功率:60马力;驱动方式:四轮驱动 ;动力换挡、动力换向:否 | 外廓尺寸(长×宽×高) 3530mm×1630mm×2455 mm； 轴距： 1890 mm ； 轮距(前轮/后轮)：1220mm、1300/1220mm、1320mm、1420mm ； 常用轮距(前轮/后轮)： 1220/1320mm ； 翻倾防护装置型号：原3B604A.46.001变更为：KS904.46.001；翻倾防护装置型式:安全框架；生产厂：山东凯斯法尔农业装备有限公司； 最小离地间隙：360mm ；最小使用质量 1820 kg；最小使用比质量：41.27kg/kw；标准配重(前/后) 90/120 kg；最大配重(前/后) 90/120 kg ；档位数 前进/倒退/爬行:8/2/0； 主变速/副变速/其他:4/2/0； 发动机与离合器联接方式:直联；空气滤清器型式：油浴式；空气滤清器型号：55型；消音腔外形尺寸（长×宽×厚或直径×长）：Φ120×600mm；消声器（含消声器腔）重量：6.2kg；转向系型式：全液压转向；变速箱型式：4×3×（1+1）组成式；主变速箱换档方式：滑移齿轮换挡；副变速箱换档方式：滑移齿轮换挡。轮胎型号（前轮/后轮）：7.50-16/12.4-28； 选装驾驶室：整机外廓尺寸(长×宽×高及部位)：3535×1630×2550 mm （驾驶室顶部） 翻倾防护装置（驾驶室或安全框架）型号:HB700.45.002 翻倾防护装置（驾驶室或安全框架）型式:简易驾驶室 翻倾防护装置（驾驶室或安全框架）生产厂: 山东凯斯迪尔农业装备有限公司,最小使用质量:1930kg,最小使用比质量: 43.67kg/kW. | 9400元 | 44.1 | 购机补贴(通用类) | 部20180949 | 2022-12-31 | 山东省 | 评阅通过 | 评审一：通过 评审二：通过 复评员：未审 | 评审一：通过 评审二：通过 复评员： |  | FH20GW0111/FH21GW0821 | 国家拖拉机质量监督检验中心/国家拖拉机质量监督检验中心 | （2018）委字整机类第0180600185 | 盐城市农业机械试验鉴定站
动力机械 | 拖拉机 | 轮式拖拉机 | 60-70马力四轮驱动拖拉机 | 山东联诚农业装备有限公司 | 轮式拖拉机 | LC604-E | 发动机品牌及型号: 锡柴4DW93-60GG3U，标定功率（kW）：44.2，制造商：一汽解放汽车有限公司无锡柴油机厂，排放阶段：第三阶段； | 功率:60马力;驱动方式:四轮驱动 ;动力换挡、动力换向:否 | 四轮驱动；外廓尺寸：3600×1520×2650 mm；轴距1880mm；常用轮距（前轮/后轮）：1180/1200mm；最小使用质量：1750kg；标准配重（前/后）：64 kg /86 kg；档位数（前进/倒退）：8/2，选装8/8；主变速档位数*副变速挡位数：（4+1）*2，选装4*（1+1）×2；发动机与离合器联接方式：直联；起动方式：电启动；翻倾防护装置（驾驶室或安全框架）：安全框架；转向系型式：前轮全液压转向；传动系变速箱型式：机械平面组成式；主变速箱换挡型式：机械有级挡；副变速箱换档方式：机械有级挡；轮胎型号（前轮/后轮）：7.50-16/11.2-28，选装6.50-16/11.2-24 | 9400元 | 44.2 | 购机补贴(通用类) | T202100220784 | 2026-08-31 | 山东省 | 评阅通过 | 评审一：通过 评审二：通过 复评员：未审 | 评审一：通过 评审二：通过 复评员： |  | WJ2021DFH14G | 河南省拖拉机柴油机产品质量监督检验中心 | （2017）委检字整机类第145号 | 盐城市农业机械试验鉴定站
动力机械 | 拖拉机 | 轮式拖拉机 | 70-80马力四轮驱动拖拉机 | 华创机器人制造有限公司 | 轮式拖拉机 | 华创沃尔-704 | 发动机厂家：广西玉柴机器股份有限公司；发动机型号：YCD4T23T8-70；气缸数：4缸；标定功率：52KW；标定转速:2300r/min；排放阶段：第三阶段； | 功率:70马力;驱动方式:四轮驱动 ;动力换挡、动力换向:否 ;最小使用比质量(kg/kW):48.08 | 发动机标定功率：52kW，驱动方式;四轮驱动，整机最小使用质量：2500kg | 12000元 | 52 | 购机补贴(通用类) | 新2017041 | 2021-12-31 | 山东省 | 评阅通过 | 评审一：通过 评审二：通过 复评员：未审 | 评审一：通过 评审二：通过 复评员： |  | NW201801044 | 山东省农业机械科学研究院产品质量检测中心 | 01400125 | 江苏省盐城市农业机械试验鉴定站
动力机械 | 拖拉机 | 轮式拖拉机 | 70-80马力四轮驱动拖拉机 | 几何重工（山东）有限公司 | 轮式拖拉机 | DR704-N | 配套发动机型号：4B5-70C31，功率：51.5kw；制造厂商：安徽全柴动力股份有限公司；排放阶段：国三。 | 功率:70马力;驱动方式:四轮驱动 ;动力换挡、动力换向:否 ;最小使用比质量(kg/kW):43.9 | 整机型式：轮式；整机机架型式：无架；整机驱动型式：四轮驱动；整机用途：一般用途；外廓尺寸(长×宽×高)：3850x1650x2620mm（排气管顶）；3850x1650x2560mm（安全架顶）；轴距或履带接地长：1990mm；常用轮距(前轮/后轮)或轨距：1300/1300mm；整机最小离地间隙：385mm；最小使用质量：2400kg（驾驶室）；2260kg（安全架）整机标准配重(前/后)：180/360kg ；整机最小使用比质量：46.6kg/kW（驾驶室）；43.9kg/kW（安全架）；档位数(前进/倒退)：8+2；整机发动机与主离合器联接方式：直联。 | 12000元 | 51.5 | 购机补贴(通用类) | T201932320113 | 2024-12-30 | 山东省 | 评阅通过 | 评审一：通过 评审二：通过 复评员：未审 | 评审一：通过 评审二：通过 复评员： |  | NW201904080/NW201904079 | 山东省农业机械科学研究院产品质量检测中心/山东省农业机械科学研究院产品质量检测中心 | YH2019WJ01030 | 江苏沿海农业机械检测有限公司
动力机械 | 拖拉机 | 轮式拖拉机 | 70-80马力四轮驱动拖拉机 | 江苏悦达智能农业装备有限公司 | 轮式拖拉机 | YDX704 | 发动机型号/制造商：4DW93-70GAG3U/一汽解放汽车有限公司无锡柴油机厂， 标定功率：51.5kW， 排放阶段：第三阶段。 | 功率:70马力;驱动方式:四轮驱动 ;动力换挡、动力换向:否 ;最小使用比质量(kg/kW):41.17 / 41.94 | 发动机功率：51.5千瓦（70马力）；四轮驱动，国三排放；安全框架整机最小使用质量 kg 2120；最小使用比质量kg/kW：41.17；（选装驾驶室整机最小使用质量kg：2160；最小使用比质量kg/kW：41.94）；前进8个挡，倒退2个挡；整机外廓尺寸(长×宽×高) mm ：3410×1485（1285-1735）×2450 (2530)；整机轴距或履带接地长 mm ：1900 ；整机常用轮距(前轮/后轮)mm ：1200/1200 ；整机最小离地间隙 mm ：320 。 | 12000元 | 51.5 | 购机补贴(通用类) | T202132320117 | 2026-05-05 | 江苏省 | 评阅通过 | 评审一：通过 评审二：通过 复评员：未审 | 评审一：通过 评审二：通过 复评员： |  | FH21GW0401 / FH21GW0481 | 国家拖拉机质量监督检验中心(洛阳西苑车辆与动力检验所有限公司）/ 国家拖拉机质量监督检验中心(洛阳西苑车辆与动力检验所有限公司） | YH2021WJ01047 | 江苏沿海农业机械检测有限公司
动力机械 | 拖拉机 | 轮式拖拉机 | 70-80马力四轮驱动拖拉机 | 力远重工（山东）有限公司 | 轮式拖拉机 | LN704 | 发动机型号：4D32ZT33/704；发动机制造商:浙江新柴股份有限公司；功率：52KW；第三阶段; | 功率:70马力;驱动方式:四轮驱动 ;动力换挡、动力换向:否 ;最小使用比质量(kg/kW):39.42 | 四轮驱动；整机外形尺寸（长×宽×高）mm：3500×1500×2400；轴距mm：1850mm；常用轮距（前轮/后轮）mm：1200×1200；最小使用质量kg：2050；最小使用比质量(kg/kW)：39.42；发动机型号：4D32ZT33/704；发动机制造商:浙江新柴股份有限公司；功率：52KW；第三阶段; | 12000元 | 52 | 购机补贴(通用类) | T202000341169 | 2025-12-30 | 山东省 | 评阅通过 | 评审一：通过 评审二：通过 复评员：未审 | 评审一：通过 评审二：通过 复评员： |  | WJ2020JFH006 | 河南省拖拉机柴油机产品质量监督检验中心 | NJJC202190710-AK | 山东宝鼎农业机械检测有限公司
动力机械 | 拖拉机 | 轮式拖拉机 | 70-80马力四轮驱动拖拉机 | 洛阳瑞得拖拉机有限公司 | 轮式拖拉机 | RD704 | 发动机型号：YD4CZ70C2；功率：51.5KW；制造商：扬动股份有限公司；排放标准：第三阶段； | 功率:70马力;驱动方式:四轮驱动 ;动力换挡、动力换向:否 ;最小使用比质量(kg/kW):39.81 | 驱动方式：四轮驱动；发动机标定功率：51.5kw；最小使用质量：2050kg（安全架）、2483kg（驾驶室） | 12000元 | 51.5 | 购机补贴(通用类) | 豫2018119 | 2022-12-31 | 河南省 | 评阅通过 | 评审一：通过 评审二：通过 复评员：未审 | 评审一：通过 评审二：通过 复评员： |  | FH14GW0011-BJ3（安全架）、FH18GW0691（驾驶室） | 国家拖拉机质量监督检验中心 | 2014KSS027 | 河南省农业机械试验鉴定站
动力机械 | 拖拉机 | 轮式拖拉机 | 70-80马力四轮驱动拖拉机 | 洛阳天宇机械制造有限公司 | 轮式拖拉机 | 格朗斯-704-1 | 配套动力型号：4DW93-70GAG3U；标定功率(kW)：51.5；制造商：一汽解放汽车有限公司无锡柴油机厂；排放标准：第三阶段 | 功率:70马力;驱动方式:四轮驱动 ;动力换挡、动力换向:否 ;最小使用比质量(kg/kW):39.8 | 驱动型式: 四轮驱动；发动机标定功率：51.5（kW）；整机外廓尺寸(长×宽×高及部位)（mm）3800×1450×2390(至安全架顶)；轴距：1910（㎜）；最小离地间隙及部位（mm）:305(至前桥底部）；最小使用质量：2050（㎏）；最小使用比质量：39.8（kg/kW）;排放阶段：第三阶段 | 12000元 | 51.5 | 购机补贴(通用类) | T202000410585 | 2025-09-29 | 河南省 | 评阅通过 | 评审一：通过 评审二：通过 复评员：未审 | 评审一：通过 评审二：通过 复评员： |  | WJ2020EFH026 | 河南省拖拉机柴油机产品质量监督检验中心 | WJ2018JKKX020 | 河南省拖拉机柴油机产品质量监督检验中心
动力机械 | 拖拉机 | 轮式拖拉机 | 70-80马力四轮驱动拖拉机 | 山东凯斯法尔农业装备有限公司 | 轮式拖拉机 | DR704 | 发动机型号：4D32ZT31/704，功率：51.5KW，制造商： 浙江新柴股份有限公司，排放阶段：国家第三阶段； | 功率:70马力;驱动方式:四轮驱动 ;动力换挡、动力换向:否 ;最小使用比质量(kg/kW):40.78 | 型式：四轮驱动；用途：一般用途；外廓尺寸(长×宽×高)：3680 mm ×1700 mm×2425 mm ； 轴距 ：1960 mm ；轮距(前轮/后轮)： 1200 mm、1300 mm、/ 1200 mm、1300 mm、1400 mm ；常用轮距(前轮/后轮)或轨距： 1300 mm/1300 mm； 最小离地间隙： 360mm ；最小使用质量：2100kg ；标准配重(前/后)： 120kg/180 kg；最大配重(前/后) 120kg/180kg ； | 12000元 | 51.5 | 购机补贴(通用类) | 部20180933 | 2022-12-31 | 山东省 | 评阅通过 | 评审一：通过 评审二：通过 复评员：未审 | 评审一：通过 评审二：通过 复评员： |  | NW201708063 | 山东省农业机械科学研究院产品质量检测中心 | （2017）委字整机类第0170100432号 | 盐城市农业机械试验鉴定站
动力机械 | 拖拉机 | 轮式拖拉机 | 70-80马力四轮驱动拖拉机 | 山东凯斯法尔农业装备有限公司 | 轮式拖拉机 | DR704-K | 发动机型号：4D32ZT31/704，功率：51.5KW，制造商： 浙江新柴股份有限公司，排放阶段：国家第三阶段； | 功率:70马力;驱动方式:四轮驱动 ;动力换挡、动力换向:否 ;最小使用比质量(kg/kW):40.29 | 驱动方式：四驱，功率：51.5KW,外廓尺寸(长×宽×高) 3680mm×1680 mm×2700mm（驾驶室顶端）； 最小使用质量：2280kg；最小使用比质量：44.27kg/kw； 轴距：1980 mm；常用轮距(前轮/后轮): 1280mm/1300mm ； 轮距(前轮/后轮):1180mm、1280mm/ 1200mm、1300mm； 最小离地间隙及部位 :375mm/前桥底部； 变速箱前端面至后驱动轴轴心线的水平距离：1163mm 变速箱齿轮副轴孔中心距：92mm 标准配重(前/后)：120kg/130kg； 挡位数(前进/倒退/其他)：8/2/0； | 12000元 | 51.5 | 购机补贴(通用类) | T202032320012 | 2025-02-27 | 山东省 | 评阅通过 | 评审一：通过 评审二：通过 复评员：未审 | 评审一：通过 评审二：通过 复评员： |  | FH19GW1341/FH19GW1331 | 国家拖拉机质量监督检验中心/国家拖拉机质量监督检验中心 | （2018）委字整机类第0180800611 | 盐城市农业机械试验鉴定站
动力机械 | 拖拉机 | 轮式拖拉机 | 70-80马力四轮驱动拖拉机 | 山东联诚农业装备有限公司 | 轮式拖拉机 | LC704-E | 发动机品牌及型号: 锡柴4DW94-70GG32，标定功率（kW）：51.5，制造商：一汽解放汽车有限公司无锡柴油机厂，排放阶段：第三阶段； | 功率:70马力;驱动方式:四轮驱动 ;动力换挡、动力换向:否 ;最小使用比质量(kg/kW):39.22 | 四轮驱动；外廓尺寸：3600×1520×2650 mm；轴距1880mm；常用轮距（前轮/后轮）：1180/1200mm；最小使用质量：2020kg；标准配重（前/后）：64 kg /86 kg；档位数（前进/倒退）：8/2，选装8/8；主变速档位数*副变速挡位数：（4+1）*2，选装4*（1+1）×2；发动机与离合器联接方式：直联；起动方式：电启动；翻倾防护装置（驾驶室或安全框架）：安全框架；转向系型式：前轮全液压转向；传动系变速箱型式：机械平面组成式；主变速箱换挡型式：机械有级挡；副变速箱换档方式：机械有级挡；轮胎型号（前轮/后轮）：7.50-16/11.2-28，选装6.50-16/11.2-24 | 12000元 | 51.5 | 购机补贴(通用类) | T202100220784 | 2026-08-31 | 山东省 | 评阅通过 | 评审一：通过 评审二：通过 复评员：未审 | 评审一：通过 评审二：通过 复评员： |  | WJ2021DFH14G | 河南省拖拉机柴油机产品质量监督检验中心 | （2017）委检字整机类第145号 | 盐城市农业机械试验鉴定站
动力机械 | 拖拉机 | 轮式拖拉机 | 70-80马力四轮驱动拖拉机 | 山东时风（集团）有限责任公司 | 轮式拖拉机 | SF704B | 新柴 浙江新柴股份有限公司 4D32ZT31/704 功率kW/转速r/min 51.5/2400 国III | 功率:70马力;驱动方式:四轮驱动 ;动力换挡、动力换向:否 ;最小使用比质量(kg/kW):44.6 | 新柴4D32ZT70国Ⅲ、风云Ⅲ机罩、侧置变速、前轮7.50-16后轮11.2-28、8+2档、液压转向、差速锁、双速输出(540/760)、便携前配、双层后配重 | 12000元 | 51.5 | 购机补贴(通用类) | 部20190310 | 2023-12-31 | 山东省 | 评阅通过 | 评审一：通过 评审二：通过 复评员：未审 | 评审一：通过 评审二：通过 复评员： |  | W201606051 | 机械工业农业机械产品质量检测中心（济南） | WJ2018JKKX020 | 河南省拖拉机柴油机产品质量监督检验中心
动力机械 | 拖拉机 | 轮式拖拉机 | 70-80马力四轮驱动拖拉机 | 山东时风（集团）有限责任公司 | 轮式拖拉机 | SF704-G | 江苏四达SD4DW3Z、功率52KW、转速2400r/min、国Ⅲ阶段。 | 功率:70马力;驱动方式:四轮驱动 ;动力换挡、动力换向:否 ;最小使用比质量(kg/kW):38.5 | 江苏四达SD4DW3Z、国Ⅲ、风Ⅲ机罩、前轮8.3-20、后轮12.4-28、轮距1200mm、后轮滑动可调、侧置变速、液压转向、双速输出（540/720）、安全架、加强型悬挂、内置加大油缸提升器、省油开关、前配6片、前后配重。 | 12000元 | 52 | 购机补贴(通用类) | T202100320451 | 2026-06-29 | 山东省 | 评阅通过 | 评审一：通过 评审二：通过 复评员：未审 | 评审一：通过 评审二：通过 复评员： |  | NW201609124 | 山东省农业机械科学研究院产品质量检测中心 | WJ2018JKKX008 | 河南省拖拉机柴油机产品质量监督检验中心
动力机械 | 拖拉机 | 轮式拖拉机 | 70-80马力四轮驱动拖拉机 | 山东时风（集团）有限责任公司 | 轮式拖拉机 | SF704M | 新柴，浙江新柴股份有限公司，4D32ZT31/704，功率kW/转速r/min51.5/2400，国III | 功率:70马力;驱动方式:四轮驱动 ;动力换挡、动力换向:否 ;最小使用比质量(kg/kW):44.77 | 新柴（ 4D32ZT33/704-016）国Ⅲ、风云Ⅱ机罩、7.5-16/12.4-28、双作用离合器、12+12梭式换挡、侧置变速、前置逆行器、强压升降提升器、1.3m轮距、整体座箱、双速（540/760）输出、前配重、双层后配重、安全架。 | 12000元 | 51.5 | 购机补贴(通用类) | 部20180121 | 2022-12-31 | 山东省 | 评阅通过 | 评审一：通过 评审二：通过 复评员：未审 | 评审一：通过 评审二：通过 复评员： |  | W201308026 | 山东省农业机械产品质量监督检验站 | W201610064 | 机械工业农业机械产品质量检测中心（济南）
动力机械 | 拖拉机 | 轮式拖拉机 | 70-80马力四轮驱动拖拉机 | 潍坊昊鹏农业装备有限公司 | 轮式拖拉机 | HP704 | 1:柴油机型号：4C5-70U32；标定功率：51.5kW；制造商：安徽全柴动力股份有限公司；排放阶段：国Ⅲ 2:柴油机型号：4D32ZT33/704；标定功率：52kW；制造商：浙江新柴股份有限公司；排放阶段：国Ⅲ | 功率:70马力;驱动方式:四轮驱动 ;动力换挡、动力换向:否 ;最小使用比质量(kg/kW):48.54 | 功率：70马力，驱动方式：四轮驱动，最小使用质量(kg)：2500；最小使用比质量(kg/kW):48.54,外廓尺寸(长×宽×高及部位mm):3910×1760×2420（防翻架顶部）;轴距(mm)：2050；常用轮距（前轮/后轮mm）：1450/1400, | 12000元 | 52 | 购机补贴(通用类) | T201900410916 | 2024-12-30 | 山东省 | 评阅通过 | 评审一：通过 评审二：通过 复评员：未审 | 评审一：通过 评审二：通过 复评员： |  | W201401086 | 山东省农业机械产品质量监督检验站 | W201401080-Ⅱ | 山东省农业机械产品质量监督检验站
动力机械 | 拖拉机 | 轮式拖拉机 | 70-80马力四轮驱动拖拉机 | 潍坊华夏拖拉机制造有限公司 | 轮式拖拉机 | 华夏704B | 配套动力型号: 4B5-70C31，制造商：安徽全柴动力股份有限公司, 气缸数：4，标定功率（kW）: 51.5，转速（r/min）：2400，排放标准：第3阶段； 选装发动机型号一: 4C5-70U32，制造商：安徽全柴动力股份有限公司, 气缸数：4，标定功率（kW）: 51.5，转速（r/min）：2400，排放标准：第3阶段； 选装发动机型号二: WP2.3G75E310，制造商：潍柴动力扬州柴油机有限责任公司,气缸数：4，标定功率（kW）: 51.5，转速（r/min）：2300，排放标准：第3阶段； 选装发动机型号三: 4TD70，制造商：山东华源莱动内燃机有限公司, 气缸数：4，标定功率（kW）: 51.5，转速（r/min）：2400，排放标准：第3阶段 | 功率:70马力;驱动方式:四轮驱动 ;动力换挡、动力换向:否 ;最小使用比质量(kg/kW):42.33/46.8 | 功率：70马力；驱动型式：四轮驱动；最小使用比质量：42.33（安全架）/46.8(驾驶室） | 12000元 | 51.5 | 购机补贴(通用类) | 部20181300 | 2022-12-31 | 山东省 | 评阅通过 | 评审一：通过 评审二：通过 复评员：未审 | 评审一：通过 评审二：通过 复评员： |  | NW201711032 (因技术扩展，新报告编号为NW201908061)、NW201802006（因技术扩展，新报告编号为NW201908063) | 山东省农业机械科学研究院产品质量检测中心 | WJ2018EKKX007 | 河南省拖拉机柴油机产品质量监督检验中心
动力机械 | 拖拉机 | 轮式拖拉机 | 70-80马力四轮驱动拖拉机 | 潍坊众旺农业机械有限公司 | 轮式拖拉机 | ZT704-A | 发动机型号：YD4CZ70C1；标定功率：51.5kW；制造商：扬动股份有限公司；排放阶段：第三阶段 | 功率:70马力;驱动方式:四轮驱动 ;动力换挡、动力换向:否 ;最小使用比质量(kg/kW):39.9 | 整机型号、名称：ZT704-A型轮式拖拉机；整机型式：轮式；整机机架型式：无架式； 整机驱动型式：四轮驱动；整机外形尺寸（长×宽×高及部位）：3550×1550×2310（安全架顶部）mm；轴距：1890mm；常用轮距（前轮/后轮）：1150/1250mm；轮距（前轮/后轮）：1150、1250/1150-1450mm；最小离地间隙及部位：350（前桥放油口）mm；最小使用质量：2055kg；标准配重（前/后）：57/52kg；最小使用比质量：39.90kg/kW；挡位数（前进/倒退）：8/2；主变速挡位数：4+1；副变速挡位数（含爬行档）：2；发动机与主离合器联接方式：直联式；翻倾防护装置型号：ZT688；翻倾防护装置型式：安全框架；翻倾防护装置生产厂：潍坊众旺农业机械有限公司；发动机型号：YD4CZ70C1；发动机结构型式：直列、立式、水冷、四冲程；发动机生产厂：扬动股份有限公司；发动机进气方式：涡轮增压；发动机气缸数：4缸；发动机标定功率：51.5kW；发动机额定净功率：51.5kW；发动机标定转速：2400r/min；发动机冷却方式：水冷；空气滤清器型号：K1553；空气滤清器型式：湿式；排气管消音腔尺寸（直径×长）：∮120×436mm；排气管消音腔质量：5.1kg；驾驶员座椅型号：SMT-CS06-1；驾驶员座椅生产厂：潍坊舒美特机械有限公司；安全带型号：DC-1000-006；安全带生产厂：常州东晨车辆部件有限公司；转向系型式：全液压；转向系转向机构型式：方向盘；传动系变速箱体数量：2个；行走系轮胎型号（前轮/后轮）：8.3-20/12.4-28；行走轮轮胎数量（前轮/后轮）：2/2个；液压悬挂系统型式：分置式；悬挂装置型式：后置三点悬挂；悬挂装置类别：1类；工作装置液压油泵型号：CBF-F316;液压输出组数：1组；动力输出轴花键数目：6齿；动力输出轴标准转速：540/720r/min；动力输出轴传动比：3.385/2.733。 | 12000元 | 51.5 | 购机补贴(通用类) | T202000621361 | 2025-12-30 | 山东省 | 评阅通过 | 评审一：通过 评审二：通过 复评员：未审 | 评审一：通过 评审二：通过 复评员： |  | NW202005014-X01 | 山东省农业机械科学研究院产品质量检测中心 | YH2020WJ01102 | 江苏沿海农业机械检测有限公司
动力机械 | 拖拉机 | 轮式拖拉机 | 70-80马力四轮驱动拖拉机 | 英轩重工有限公司 | 轮式拖拉机 | YX704-B3 | 发动机型号：4B5-70U32；标定功率：51.5kw；标定转速：2400r/min；制造商：安徽全柴动力股份有限公司；排放阶段：GB20891-2014《非道路移动机械用柴油机排气污染物排放限值及测量方法（中国第三、四阶段）》第三阶段 | 功率:70马力;驱动方式:四轮驱动 ;动力换挡、动力换向:否 ;最小使用比质量(kg/kW):38.2 | 外廓尺寸（mm）：3600mm×1640mm×2400mm；轴距（mm）：1850mm；轮距（前轮/后轮）mm：1200/1300；轮距调整方式：有级可调/不可调；最小离地间隙（mm）：360mm；最小使用质量（kg）：1970kg；标准配重质量（kg）：55kg/108kg；最小使用比质量：38.2kg/kw；档位数：8/8/0；转向方式：前轮液压转向；制动系型式：盘式、自增力、液压操纵；离合器型式：干式、单片；变速箱换挡方式：机械有级变速；轮胎规格：8.3-20/12.4-28；液压悬挂装置型式：后置、三点悬挂 | 12000元 | 51.5 | 购机补贴(通用类) | T202065650117 | 2025-12-30 | 山东省 | 评阅通过 | 评审一：通过 评审二：通过 复评员：未审 | 评审一：通过 评审二：通过 复评员： |  | WJ2020DFH007 | 河南省拖拉机柴油机产品质量监督检验中心 | (2018)委字整机类第01807010123号 | 盐城市农业机械试验鉴定站
动力机械 | 拖拉机 | 轮式拖拉机 | 70-80马力四轮驱动拖拉机 | 英轩重工有限公司 | 轮式拖拉机 | YX704-C1 | 发动机型号：4C5-70U32；标定功率：51.5kw；标定转速：2400r/min；制造商：安徽全柴动力股份有限公司；排放阶段：GB20891-2014《非道路移动机械用柴油机排气污染物排放限值及测量方法（中国第三、四阶段）》第三阶段 | 功率:70马力;驱动方式:四轮驱动 ;动力换挡、动力换向:否 ;最小使用比质量(kg/kW):55.3 | 外廓尺寸（mm）：4060mm×1860mm×2710mm；轴距（mm）：2070mm；轮距（前轮/后轮）mm：1350/1500；轮距调整方式：有级可调/不可调；最小离地间隙（mm）：400mm；最小使用质量（kg）：2850kg；标准配重质量（kg）：220kg/360kg；最小使用比质量：55.3kg/kw（驾驶室）/51.8kg/kw（安全架）；档位数：12/12/0；转向方式：前轮液压转向；制动系型式：盘式、自增力、液压操纵；离合器型式：干式、单片；变速箱换挡方式：机械有级变速；轮胎规格：9.5-24/14.9-30；液压悬挂装置型式：后置、三点悬挂 | 12000元 | 51.5 | 购机补贴(通用类) | T201932320099 | 2024-12-30 | 山东省 | 评阅通过 | 评审一：通过 评审二：通过 复评员：未审 | 评审一：通过 评审二：通过 复评员： |  | WJ2019IFH033/WJ2019IFH034 | 河南省拖拉机柴油机产品质量监督检验中心 | (2018)委字整机类第01801200901号 | 盐城市农业机械试验鉴定站
动力机械 | 拖拉机 | 轮式拖拉机 | 80-90马力四轮驱动拖拉机 | 华创机器人制造有限公司 | 轮式拖拉机 | 华创沃尔-804 | 发动机厂家：广西玉柴动力机械有限公司；发动机型号：YCD4T23T8-80A；气缸数：4缸；标定功率：59KW；标定转速:2300r/min；排放阶段：第三阶段； | 功率:80马力;驱动方式:四轮驱动 ;动力换挡、动力换向:否 ;最小使用比质量(kg/kW):42.37 | 发动机标定功率：59kW,驱动方式;四轮驱动，整机最小使用质量：2500kg | 14500元 | 59 | 购机补贴(通用类) | 新2017042 | 2021-12-31 | 山东省 | 评阅通过 | 评审一：通过 评审二：通过 复评员：未审 | 评审一：通过 评审二：通过 复评员： |  | NW201801044 | 山东省农业机械科学研究院产品质量检测中心 | 01400133 | 江苏省盐城市农业机械试验鉴定站
动力机械 | 拖拉机 | 轮式拖拉机 | 80-90马力四轮驱动拖拉机 | 洛阳格朗斯机械制造有限公司 | 轮式拖拉机 | 804-1 | 配套发动机型号：4C6-80U32；标定功率(kW)：59；制造商：安徽全柴动力股份有限公司；排放阶段：第三阶段 | 功率:80马力;驱动方式:四轮驱动 ;动力换挡、动力换向:否 ;最小使用比质量(kg/kW):48.3 | 驱动型式:四轮驱动；发动机标定功率（kW）：59；整机外廓尺寸(长×宽×高及部位)（mm）：4070×1850×2700（至驾驶室顶）；轴距(mm)：2010；常用轮距(前轮/后轮)(mm)：1300/1400；最小离地间隙及部位(mm)：350(至下拉杆支座底部）；最小使用质量（㎏）：2850；最小使用比质量（kg/kW）：48.3;排放标准：第三阶段 | 14500元 | 59 | 购机补贴(通用类) | T202100510838 | 2026-08-31 | 河南省 | 评阅通过 | 评审一：通过 评审二：通过 复评员：未审 | 评审一：通过 评审二：通过 复评员： |  | FH21GW0711 | 国家拖拉机质量监督检验中心（洛阳西苑车辆与动力检验所有限公司） | LT20GK0471 | 国家拖拉机质量监督检验中心（洛阳西苑车辆与动力检验所有限公司）
动力机械 | 拖拉机 | 轮式拖拉机 | 80-90马力四轮驱动拖拉机 | 山东华盛重工科技有限公司 | 轮式拖拉机 | HS804 | 发动机型号:4C6-80C32；标定功率:59kw；制造商：安徽全柴动力股份有限公司；排放阶段: 国家排放标准第三排放阶段. | 功率:80马力;驱动方式:四轮驱动 ;动力换挡、动力换向:否 ;最小使用比质量(kg/kW):46.95/48.81 | 驱动形式：四轮驱动；标定功率:59kw；发动机型号:4C6-80C32；轮距(mm):前轮1300,后轮1400；轴距(mm):2050；轮胎规格(前/后):8.3-24/14.9-30；外廓尺寸(mm):4035×1830×2750(安全架顶)；4035×1830×2800(驾驶室顶)；最小使用质量:2770kg(安全框架)；2880kg(驾驶室) | 14500元 | 59 | 购机补贴(通用类) | T202100220781 | 2026-08-31 | 山东省 | 评阅通过 | 评审一：通过 评审二：通过 复评员：未审 | 评审一：通过 评审二：通过 复评员： |  | NW202012057-X02/NW202012055-X02 | 山东省农业机械科学研究院产品质量检测中心 | WT202005020-G1 | 黑龙江省彤廷质检技术有限公司
动力机械 | 拖拉机 | 轮式拖拉机 | 80-90马力四轮驱动拖拉机 | 山东巨明机械有限公司 | 轮式拖拉机 | JM804 | 发动机型号：4C6-80U32；功率：59kW；制造商：安徽全柴动力股份有限公司；排放阶段：中国第三阶段。发动机型号：4D32ZT32/804；功率：59kW；制造商：浙江新柴股份有限公司；排放阶段：中国第三阶段。 | 功率:80马力;驱动方式:四轮驱动 ;动力换挡、动力换向:否 ;K值（最小使用质量/马力）:2875 | 发动机标定功率：59kW；型式：四轮驱动；外廓尺寸（长×宽×高）：4100×1795×2600mm；轴距：2072mm；最小使用质量：2875kg；最大配重（前/后）：200/340kg；档位数（前进/倒退/爬行）：12/12/0；变速箱型式：4×3×（1+1）组成式；安全驾驶室。 | 14500元 | 59 | 购机补贴(通用类) | 部20171548 | 2021-12-31 | 山东省 | 评阅通过 | 评审一：通过 评审二：通过 复评员：未审 | 评审一：通过 评审二：通过 复评员： |  | NW201709012 | 山东省农业机械科学研究院产品质量检测中心 | WJ2017FKKX036 | 河南省拖拉机柴油机产品质量监督检验中心
动力机械 | 拖拉机 | 轮式拖拉机 | 80-90马力四轮驱动拖拉机 | 山东巨明机械有限公司 | 轮式拖拉机 | JM804-N | 发动机型号：YN4EZ080-30CR；功率：58.8kW；制造商：昆明云内动力股份有限公司；排放阶段：中国第三阶段。 | 功率:80马力;驱动方式:四轮驱动 ;动力换挡、动力换向:否 ;K值（最小使用质量/马力）:2640 | 发动机标定功率：58.8kW；整机驱动型式：四驱；整机外廓尺寸（长×宽×高及部位）：3660×1600×2670（安全架顶部）mm、3660×1660×2590（驾驶室顶）mm；轴距：2100mm；最小离地间隙及部位：400（后牵引架底部）mm；最小使用质量：2640kg；标准配重（前/后）：48/60kg；档位数（前进/倒退）：8/2；最小使用比质量：44.90kg/kw；变速箱（器）型式：机械平面组成式；翻倾防护装置（安全框架）型式：安全框架，选装简易驾驶室；悬挂装置型式：后置、三点悬挂。 | 14500元 | 58.8 | 购机补贴(通用类) | T202000340502 | 2025-09-29 | 山东省 | 评阅通过 | 评审一：通过 评审二：通过 复评员：未审 | 评审一：通过 评审二：通过 复评员： |  | WJ2020EFH010、WJ2020EFH009 | 河南省拖拉机柴油机产品质量监督检验中心 | WT202003001 | 黑龙江省彤廷质检技术有限公司
动力机械 | 拖拉机 | 轮式拖拉机 | 80-90马力四轮驱动拖拉机 | 泰安泰山国泰拖拉机制造有限公司 | 轮式拖拉机 | GT804-B | SD4BMU，58.8KW,江苏四达动力机械集团有限公司 ；排放阶段:国三 | 功率:80马力;驱动方式:四轮驱动 ;动力换挡、动力换向:否 ;最小使用比质量(kg/kW):46.3 | 结构尺寸（长*宽*高及部位mm）：3950×1780×2700（安全架顶部），最小使用质量（kg）：2720,标定功率（kw）：58.8，轴距（mm）：2040，轮距(mm)(前/后)：1300、1400、1500/1300、1400、1500，标准配重（kg）(前/后）：100/140,档位数（前进/倒退）12/12，发动机与离合器联接方式：直联，发动机商标或品牌：四达，发动机型号：SD4BMU,转向系型式：全液压，变速箱（器）型式：机械平面组成式 ，变速箱换挡方式： 机械有级挡，机架型式：无架，轮胎型号（前轮/后轮）：9.5-24/14.9-30，液压悬挂系统型式： 分置式 ，悬挂装置型式： 后置三点悬挂，悬挂装置类别：2类，液压输出组数：2组，动力输出轴花键数目：8，动力输出轴转速（r/min）：540/760，选装简易驾驶室（一）:结构尺寸（长*宽*高及部位mm）:3950×1780×2700（驾驶室顶部），最小使用质量（kg）：2860，标准配重(前/后）:100/140，选装简易驾驶室（二）:结构尺寸（长*宽*高及部位mm）:,3950×1780×2700（驾驶室顶部），最小使用质量（kg）：2860，标准配重(前/后）：100/140，选装轮胎（前轮/后轮）:7.5-20、8.3-20、8.3-24、9.5-16、9.5-20/11.2-28、11-32、12.4-28、12.4-32、13.6-24、13.6-28、14.9-24、14.9-26、14.9-28，最小使用比质量（kg/kw):46.3 | 14500元 | 58.8 | 购机补贴(通用类) | T202100510840 | 2026-08-31 | 山东省 | 评阅通过 | 评审一：通过 评审二：通过 复评员：未审 | 评审一：通过 评审二：通过 复评员： |  | NW202103066（安全架）、NW202103067（驾驶室一）、NW202103068（驾驶室二） | 山东省农业机械科学研究院产品质量检测中心 | NJJC20180708-FK、NJJC20180708-FK-BC1 | 山东宝鼎农业机械检测有限公司
动力机械 | 拖拉机 | 轮式拖拉机 | 80-90马力四轮驱动拖拉机 | 潍坊大申奔野机械有限公司 | 轮式拖拉机 | M804-1 | 配套动力型号:YN4EZ080-30CR制造商：昆明云内动力股份有限公司,标定功率kw：58.8,标定转速r/min：2400 排放标准：第三阶段，气缸数：4 | 功率:80马力;驱动方式:四轮驱动 ;动力换挡、动力换向:否 ;最小使用比质量(kg/kW):41.8/43.5 | 驱动方式：四轮驱动，结构尺寸（长×宽×高mm）:安全架：4000×1670×2560，驾驶室：4000×1670×2600，轴距或履带接地长（mm）:2050, 常用轮距（前轮/后轮） 或轨距（mm）:1200、1300/1200、1300，最小使用质量（kg）:安全架：2460，驾驶室：2560，标准配重（前/后）kg：108/60，档位数（前进/倒退）:12/12，主变速档位数/副变速档位数4/3×（1+1），发动机与离合器连接方式：直联，起动方式：电起动，翻倾防护装置：安全框架或简易驾驶室，转向系型式：全液压，转向操纵机构：方向盘，主变速箱换挡方式：机械有级挡，副变速箱换挡方式：机械有级挡，轮胎型号（前轮/后轮）：9.5-24/14.9-30 | 14500元 | 58.8 | 购机补贴(通用类) | T202000220371 | 2025-09-29 | 山东省 | 评阅通过 | 评审一：通过 评审二：通过 复评员：未审 | 评审一：通过 评审二：通过 复评员： |  | 驾驶室：WJ2020FFH038 安全架：WJ2020FFH036 | 河南省拖拉机柴油机产品质量监督检验中心 | WJ2018EKKX004 | 河南省拖拉机柴油机产品质量监督检验中心
动力机械 | 拖拉机 | 轮式拖拉机 | 80-90马力四轮驱动拖拉机 | 潍坊昊鹏农业装备有限公司 | 轮式拖拉机 | 昊鹏804 | 1：发动机型号：4C6-80U32，标定功率：59kW,制造商：安徽全柴动力股份有限公司；排放阶段：国Ⅲ； 2：发动机型号：4D32ZT32/804,标定功率：58.8kW，制造商：浙江新柴股份有限公司，排放阶段：国Ⅲ； | 功率:80马力;驱动方式:四轮驱动 ;动力换挡、动力换向:否 ;最小使用比质量(kg/kW):46.78 | 功率：80马力，驱动方式：四轮驱动，最小使用质量(kg)：2760,最小使用比质量(kg/kW):46.78，外廓尺寸(长×宽×高mm):3980×1760×2580，轴距（mm）：2030，常用轮距（前轮/后轮mm）：1420/1380 | 14500元 | 59 | 购机补贴(通用类) | 部20180556 | 2022-12-31 | 山东省 | 评阅通过 | 评审一：通过 评审二：通过 复评员：未审 | 评审一：通过 评审二：通过 复评员： |  | NW201712062 | 山东省农业机械科学研究院产品质量检测中心 | WJ2017JKKX007 | 河南省拖拉机柴油机产品质量监督检验中心
动力机械 | 拖拉机 | 轮式拖拉机 | 80-90马力四轮驱动拖拉机 | 潍坊力王农业装备有限公司 | 轮式拖拉机 | LWB804-A | 发动机型号：YN4EZ080-30CR；功率：58.8kW；制造商：昆明云内动力股份有限公司；排放阶段：第三阶段 | 功率:80马力;驱动方式:四轮驱动 ;动力换挡、动力换向:否 ;最小使用比质量(kg/kW):40.98 | 功率：58.8kW（80马力）；驱动型式：四轮驱动；最小使用质量：2410kg；最小使用比质量：40.98kg/kW | 14500元 | 58.8 | 购机补贴(通用类) | T202100320797 | 2026-08-31 | 山东省 | 评阅通过 | 评审一：通过 评审二：通过 复评员：未审 | 评审一：通过 评审二：通过 复评员： |  | WJ2021BFH06G | 河南省拖拉机柴油机产品质量监督检验中心 | WJ2018GKKX008 | 河南省拖拉机柴油机产品质量监督检验中心
动力机械 | 拖拉机 | 轮式拖拉机 | 90-100马力四轮驱动拖拉机 | 洛阳格朗斯机械制造有限公司 | 轮式拖拉机 | 904-1 | 配套发动机型号：4C6-90C31；标定功率(kW)：66.2；制造商：安徽全柴动力股份有限公司；排放阶段：第三阶段。 | 功率:90马力;驱动方式:四轮驱动 ;动力换挡、动力换向:否 ;最小使用比质量(kg/kW):46.8 | 驱动型式:四轮驱动；发动机标定功率（kW）：66.2；整机外廓尺寸(长×宽×高及部位)（mm）：4070×1850×2700（至驾驶室顶）；轴距(mm)：2010；常用轮距(前轮/后轮)(mm)：1300/1400；最小离地间隙及部位(mm)：350(至下拉杆支座底部）；最小使用质量（㎏）：3100；最小使用比质量（kg/kW）：46.8;排放标准：第三阶段 | 19000元 | 66.2 | 购机补贴(通用类) | T202100510838 | 2026-08-31 | 河南省 | 评阅通过 | 评审一：通过 评审二：通过 复评员：未审 | 评审一：通过 评审二：通过 复评员： |  | FH21GW0711 | 国家拖拉机质量监督检验中心（洛阳西苑车辆与动力检验所有限公司） | LT20GK0471 | 国家拖拉机质量监督检验中心（洛阳西苑车辆与动力检验所有限公司）
动力机械 | 拖拉机 | 轮式拖拉机 | 90-100马力四轮驱动拖拉机 | 山东华盛重工科技有限公司 | 轮式拖拉机 | HS904 | 发动机型号:YN4E095-32CR4；标定功率:66.2kw；制造商：昆明云内动力股份有限公司；排放阶段: 国家排放标准第三排放阶段. | 功率:90马力;驱动方式:四轮驱动 ;动力换挡、动力换向:否 ;最小使用比质量(kg/kW):41.99/43.66 | 驱动形式：四轮驱动；标定功率:66.2kw；发动机型号:YN4E095-32CR4；轮距(mm):前轮1300,后轮1400；轴距(mm):2050；轮胎规格(前/后):8.3-24/14.9-30；外廓尺寸(mm):4035×1830×2750(安全架顶)；4035×1830×2800(驾驶室顶)；最小使用质量:2780kg(安全框架)；2890kg(驾驶室) | 19000元 | 66.2 | 购机补贴(通用类) | T202100220781 | 2026-08-31 | 山东省 | 评阅通过 | 评审一：通过 评审二：通过 复评员：未审 | 评审一：通过 评审二：通过 复评员： |  | NW202012057-X02/NW202012055-X02 | 山东省农业机械科学研究院产品质量检测中心 | WT202005020-G1 | 黑龙江省彤廷质检技术有限公司
动力机械 | 拖拉机 | 轮式拖拉机 | 90-100马力四轮驱动拖拉机 | 山东巨明机械有限公司 | 轮式拖拉机 | JM904-N | 发动机型号：YN4E095-32CR4；功率：66.2kW；制造商：昆明云内动力股份有限公司；排放阶段：中国第三阶段。 | 功率:90马力;驱动方式:四轮驱动 ;动力换挡、动力换向:否 ;K值（最小使用质量/马力）:2720 | 发动机标定功率：66.2kW；整机驱动型式：四驱；整机外廓尺寸（长×宽×高及部位）：3660×1600×2670（安全架顶部）mm、3660×1660×2660（驾驶室顶）mm；轴距：2100mm；最小离地间隙及部位：400（后牵引架底部）mm；最小使用质量：2720kg；标准配重（前/后）：48/60kg；档位数（前进/倒退）：8/2；最小使用比质量：41.09kg/kw；变速箱（器）型式：机械平面组成式；翻倾防护装置（安全框架）型式：安全框架，选装简易驾驶室；悬挂装置型式：后置、三点悬挂。 | 19000元 | 66.2 | 购机补贴(通用类) | T202000340502 | 2025-09-29 | 山东省 | 评阅通过 | 评审一：通过 评审二：通过 复评员：未审 | 评审一：通过 评审二：通过 复评员： |  | WJ2020EFH010、WJ2020EFH009 | 河南省拖拉机柴油机产品质量监督检验中心 | WT202003001 | 黑龙江省彤廷质检技术有限公司
动力机械 | 拖拉机 | 轮式拖拉机 | 90-100马力四轮驱动拖拉机 | 泰安泰山国泰拖拉机制造有限公司 | 轮式拖拉机 | GT904-B | SD4BMU10，66.2KW，江苏四达动力机械集团有限公司 ；排放阶段:国三 | 功率:90马力;驱动方式:四轮驱动 ;动力换挡、动力换向:否 ;最小使用比质量(kg/kW):41.1 | 结构尺寸（长*宽*高及部位mm）：3950×1780×2700（安全架顶部），最小使用质量（kg）：2720,标定功率（kw）：66.2，轴距（mm）：2040，轮距(mm)(前/后)：1300、1400、1500/1300、1400、1500，标准配重（kg）(前/后）：100/140,档位数（前进/倒退）12/12，发动机与离合器联接方式：直联，发动机商标或品牌：四达，发动机型号：SD4BMU10,转向系型式：全液压，变速箱（器）型式：机械平面组成式 ，变速箱换挡方式： 机械有级挡，机架型式：无架，轮胎型号（前轮/后轮）：9.5-24/14.9-30，液压悬挂系统型式： 分置式 ，悬挂装置型式： 后置三点悬挂，悬挂装置类别：2类，液压输出组数：2组，动力输出轴花键数目：8，动力输出轴转速（r/min）：540/760，选装简易驾驶室（一）:结构尺寸（长*宽*高及部位mm）:3950×1780×2700（驾驶室顶部），最小使用质量（kg）：2860，标准配重(前/后）:100/140，选装简易驾驶室（二）:结构尺寸（长*宽*高及部位mm）:,3950×1780×2700（驾驶室顶部），最小使用质量（kg）：2860，标准配重(前/后）：100/140，选装轮胎（前轮/后轮）:7.5-20、8.3-20、8.3-24、9.5-16、9.5-20/11.2-28、11-32、12.4-28、12.4-32、13.6-24、13.6-28、14.9-24、14.9-26、14.9-28，最小使用比质量（kg/kw):41.1 | 19000元 | 66.2 | 购机补贴(通用类) | T202100510840 | 2026-08-31 | 山东省 | 评阅通过 | 评审一：通过 评审二：通过 复评员：未审 | 评审一：通过 评审二：通过 复评员： |  | NW202103066（安全架）、NW202103067（驾驶室一）、NW202103068（驾驶室二） | 山东省农业机械科学研究院产品质量检测中心 | NJJC20180708-FK、NJJC20180708-FK-BC1 | 山东宝鼎农业机械检测有限公司
动力机械 | 拖拉机 | 轮式拖拉机 | 90-100马力四轮驱动拖拉机 | 泰安泰山国泰拖拉机制造有限公司 | 轮式拖拉机 | GT904-S | SD4BMU10，66.2KW，江苏四达动力机械集团有限公司 ，排放阶段:国三 | 功率:90马力;驱动方式:四轮驱动 ;动力换挡、动力换向:否 ;最小使用比质量(kg/kW):41.7 | 结构尺寸（长*宽*高及部位mm）：4000×1700×2700（安全架顶部），最小使用质量（kg）：2760,标定功率（kw）：66.2，轴距（mm）：2000，轮距(mm)(前/后)：1200、1300/1200、1300，标准配重（kg）(前/后）：68/280,档位数（前进/倒退）：8/2，发动机与离合器联接方式：直联，发动机商标或品牌：四达，发动机型号：SD4BMU10,转向系型式：全液压，变速箱（器）型式：机械平面组成式 ，变速箱换挡方式： 机械有级挡，机架型式：无架，轮胎型号（前轮/后轮）：8.3-24/11-32，液压悬挂系统型式： 分置式 ，悬挂装置型式： 后置三点悬挂，悬挂装置类别：2类，液压输出组数：2组，动力输出轴花键数目：8齿，动力输出轴转速（r/min）：540/760，选装简易驾驶室（一）:结构尺寸（长*宽*高及部位mm）:4000×1700×2700（驾驶室顶部），最小使用质量（kg）：2860，标准配重(前/后）：68/280，选装简易驾驶室（二）:结构尺寸（长*宽*高及部位mm）:4000×1700×2700（驾驶室顶部），最小使用质量（kg）：2860，标准配重(前/后）：68/280，选装轮胎（前轮/后轮）:6.50-16、7.5-16、7.5-20、8.3-20、9.5-16、9.5-20/9.5-28、9.5-32、11.2-24、11.2-28、12.4-24、12.4-28、12.4-32，最小使用比质量（kg/kw):41.7 | 19000元 | 66.2 | 购机补贴(通用类) | T202100510839 | 2026-08-31 | 山东省 | 评阅通过 | 评审一：通过 评审二：通过 复评员：未审 | 评审一：通过 评审二：通过 复评员： |  | NW202103066（安全架）、NW202103067（驾驶室一）、NW202103068（驾驶室二） | 山东省农业机械科学研究院产品质量检测中心 | NJJC20190417 | 山东宝鼎农业机械检测有限公司
动力机械 | 拖拉机 | 轮式拖拉机 | 100-120马力四轮驱动拖拉机 | 洛阳格朗斯机械制造有限公司 | 轮式拖拉机 | 1004-1 | 配套动力型号：4C6-100C35；标定功率(kW)：73.5；制造商：安徽全柴动力股份有限公司；排放阶段：第三阶段 | 功率:100马力;驱动方式:四轮驱动 ;动力换挡、动力换向:否 ;最小使用比质量(kg/kW):47.3 | 驱动型式:四轮驱动；发动机标定功率（kW）：73.5；整机外廓尺寸(长×宽×高及部位)（mm）：4070×1850×2700（至空冷器顶）；轴距(mm)：2065；常用轮距(前轮/后轮)(mm)：1300/1400；最小离地间隙及部位(mm)：350(至下拉杆支座底部）；最小使用质量（㎏）：3480；最小使用比质量（kg/kW）：47.3;排放标准：第三阶段 | 20000元 | 73.5 | 购机补贴(通用类) | T202100510838 | 2026-08-31 | 河南省 | 评阅通过 | 评审一：通过 评审二：通过 复评员：未审 | 评审一：通过 评审二：通过 复评员： |  | FH21GW0711 | 国家拖拉机质量监督检验中心（洛阳西苑车辆与动力检验所有限公司） | LT20GK0471 | 国家拖拉机质量监督检验中心（洛阳西苑车辆与动力检验所有限公司）
动力机械 | 拖拉机 | 轮式拖拉机 | 100-120马力四轮驱动拖拉机 | 洛阳天宇机械制造有限公司 | 轮式拖拉机 | 格朗斯-1004 | 配套发动机型号：LR4B3ZU22/0735E；标定功率(kW)：73.5；制造商：一拖（洛阳）柴油机有限公司；排放标准：第三阶段 | 功率:100马力;驱动方式:四轮驱动 ;动力换挡、动力换向:否 ;最小使用比质量(kg/kW):55.64 | 驱动型式: 四轮驱动；发动机标定功率：73.5（kW）；整机外廓尺寸(长×宽×高及部位)（mm）4220×2100×2780(至安全架)；轴距：2200（㎜）；最小离地间隙及部位（mm）:390(至前桥底部）；最小使用质量：4090（㎏）；最小使用比质量：55.64（kg/kW）;排放阶段：第三阶段 | 20000元 | 73.5 | 购机补贴(通用类) | T202041410177 | 2025-12-30 | 河南省 | 评阅通过 | 评审一：通过 评审二：通过 复评员：未审 | 评审一：通过 评审二：通过 复评员： |  | FH14GW0141 | 国家拖拉机质量监督检验中心 | LT15GK0111 | 国家拖拉机质量监督检验中心
动力机械 | 拖拉机 | 轮式拖拉机 | 100-120马力四轮驱动拖拉机 | 洛阳天宇机械制造有限公司 | 轮式拖拉机 | 格朗斯-1104 | 配套发动机型号：LR4M5ZU22/0810E；标定功率(kW)：81；制造商：一拖（洛阳）柴油机有限公司；排放标准：第三阶段 | 功率:110马力;驱动方式:四轮驱动 ;动力换挡、动力换向:否 ;最小使用比质量(kg/kW):55.3 | 驱动型式: 四轮驱动；发动机标定功率：81（kW）；整机外廓尺寸(长×宽×高及部位)（mm）4300×2100×2850(至空滤顶)；轴距：2200（㎜）；最小离地间隙及部位（mm）:390(至前桥底部）；最小使用质量：4480（㎏）；最小使用比质量：55.3（kg/kW）;排放阶段：第三阶段 | 20000元 | 81 | 购机补贴(通用类) | T202041410177 | 2025-12-30 | 河南省 | 评阅通过 | 评审一：通过 评审二：通过 复评员：未审 | 评审一：通过 评审二：通过 复评员： |  | FH16GW0611 | 国家拖拉机质量监督检验中心 | LT15GK0111 | 国家拖拉机质量监督检验中心
动力机械 | 拖拉机 | 轮式拖拉机 | 100-120马力四轮驱动拖拉机 | 山东华盛重工科技有限公司 | 轮式拖拉机 | HS1004 | 发动机型号:4C6-100C35；标定功率:73.5kw；制造商：安徽全柴动力股份有限公司；排放阶段: 国家排放标准第三排放阶段. | 功率:100马力;驱动方式:四轮驱动 ;动力换挡、动力换向:否 ;最小使用比质量(kg/kW):44.63 | 驱动形式：四轮驱动；标定功率:73.5kw；发动机型号:4C6-100C35；轮距(mm):前轮1300,后轮1400；轴距(mm):2050；轮胎规格(前/后):8.3-24/14.9-30；外廓尺寸(mm):4035×1830×2800(驾驶室顶)；最小使用质量:3280kg. | 20000元 | 73.5 | 购机补贴(通用类) | T202100220781 | 2026-08-31 | 山东省 | 评阅通过 | 评审一：通过 评审二：通过 复评员：未审 | 评审一：通过 评审二：通过 复评员： |  | NW202012055-X02 | 山东省农业机械科学研究院产品质量检测中心 | WT202005020-G1 | 黑龙江省彤廷质检技术有限公司
动力机械 | 拖拉机 | 轮式拖拉机 | 100-120马力四轮驱动拖拉机 | 泰安泰山国泰拖拉机制造有限公司 | 轮式拖拉机 | GT1004-B | SD4BM3D5，73.6KW，江苏四达动力机械集团有限公司 ，排放阶段:国三 | 功率:100马力;驱动方式:四轮驱动 ;动力换挡、动力换向:否 ;最小使用比质量(kg/kW):45.5 | 结构尺寸（长*宽*高及部位mm）：4150×1780×2800（驾驶室顶部），最小使用质量（kg）：3350,标定功率（kw）：73.6，轴距（mm）：2040，轮距(mm)(前/后)：1300、1400、1500/1300、1400、1500，标准配重（kg）(前/后）：100/140,档位数（前进/倒退）12/12，发动机与离合器联接方式：直联，发动机商标或品牌：四达，发动机型号：SD4BM3D5,转向系型式：全液压，变速箱（器）型式：机械平面组成式 ，变速箱换挡方式： 机械有级挡，机架型式：无架，轮胎型号（前轮/后轮）：9.5-24/14.9-30，液压悬挂系统型式： 分置式 ，悬挂装置型式： 后置三点悬挂，悬挂装置类别：2类，液压输出组数：2组，动力输出轴花键数目：8，动力输出轴转速（r/min）：540/760，选装简易驾驶室:结构尺寸（长*宽*高及部位mm）:4150×1780×2800（驾驶室顶部），最小使用质量（kg）：3350，标准配重(前/后）:100/140,选装轮胎（前轮/后轮）:7.5-20、8.3-20、8.3-24、9.5-16、9.5-20/11.2-28、11-32、12.4-28、12.4-32、13.6-24、13.6-28、14.9-24、14.9-26、14.9-28,最小使用比质量（kg/kw）：45.5 | 20000元 | 73.6 | 购机补贴(通用类) | T202100510840 | 2026-08-31 | 山东省 | 评阅通过 | 评审一：通过 评审二：通过 复评员：未审 | 评审一：通过 评审二：通过 复评员： |  | NW202103068（驾驶室）、NW202103067（驾驶室一） | 山东省农业机械科学研究院产品质量检测中心 | NJJC20180708-FK、NJJC20180708-FK-BC1 | 山东宝鼎农业机械检测有限公司
动力机械 | 拖拉机 | 轮式拖拉机 | 120-140马力四轮驱动拖拉机 | 华创机器人制造有限公司 | 轮式拖拉机 | 华创沃尔-1204D | 发动机厂家：广西玉柴机器股份有限公司；发动机型号：YC6J140-T302；气缸数：6缸；标定功率：88.2KW；标定转速:2200r/min;排放阶段：第三阶段；选装：发动机厂家：一拖(洛阳)柴油机有限公司； 发动机型号：LR6A3ZU23/0882E；气缸数：6缸；标定功率：88.2KW；标定转速：2300r/min；排放阶段：第三阶段； | 功率:120马力;驱动方式:四轮驱动 ;动力换挡、动力换向:否 ;最小使用比质量(kg/kW):51.70 | 发动机标定功率：88.2kW，驱动方式：四轮驱动，整机最小使用质量：4560kg | 25000元 | 88.2 | 购机补贴(通用类) | 新2017047 | 2021-12-31 | 山东省 | 评阅通过 | 评审一：通过 评审二：通过 复评员：未审 | 评审一：通过 评审二：通过 复评员： |  | FH17GW0311 | 国家拖拉机质量监督检测中心 | 01501031 | 江苏省盐城市农业机械试验鉴定站
动力机械 | 拖拉机 | 轮式拖拉机 | 120-140马力四轮驱动拖拉机 | 华创机器人制造有限公司 | 轮式拖拉机 | 华创沃尔-1354D | 发动机厂家：广西玉柴机器股份有限公司；发动机型号：YC6J155-T300；气缸数：6缸；标定功率：99.3KW；标定转速:2200r/min；排放阶段：第三阶段； | 功率:135马力;驱动方式:四轮驱动 ;动力换挡、动力换向:否 ;最小使用比质量(kg/kW):45.92 | 发动机标定功率：99.3kW,驱动方式：四轮驱动，整机最小使用质量：4560kg | 25000元 | 99.3 | 购机补贴(通用类) | 新2017048 | 2021-12-31 | 山东省 | 评阅通过 | 评审一：通过 评审二：通过 复评员：未审 | 评审一：通过 评审二：通过 复评员： |  | FH17GW0311 | 国家拖拉机质量监督检测中心 | 01501029 | 江苏省盐城市农业机械试验鉴定站
动力机械 | 拖拉机 | 轮式拖拉机 | 120-140马力四轮驱动拖拉机 | 洛阳天宇机械制造有限公司 | 轮式拖拉机 | 格朗斯-1204 | 配套发动机型号：LR4M3LR22/0882；标定功率(kW)：88.2；制造商：一拖（洛阳）柴油机有限公司；排放标准：第三阶段 | 功率:120马力;驱动方式:四轮驱动 ;动力换挡、动力换向:否 ;最小使用比质量(kg/kW):50.79 | 驱动型式: 四轮驱动；发动机标定功率：88.2（kW）；整机外廓尺寸(长×宽×高及部位)（mm）4500×2100×2850(至空滤顶)；轴距：2200（㎜）；最小离地间隙及部位（mm）:408(至前桥底部）；最小使用质量：4480（㎏）；最小使用比质量：50.79（kg/kW）;排放阶段：第三阶段 | 25000元 | 88.2 | 购机补贴(通用类) | T202041410177 | 2025-12-30 | 河南省 | 评阅通过 | 评审一：通过 评审二：通过 复评员：未审 | 评审一：通过 评审二：通过 复评员： |  | FH16GW0611 | 国家拖拉机质量监督检验中心 | LT15GK0121 | 国家拖拉机质量监督检验中心
动力机械 | 拖拉机 | 轮式拖拉机 | 120-140马力四轮驱动拖拉机 | 洛阳天宇机械制造有限公司 | 轮式拖拉机 | 格朗斯-1304 | 配套发动机型号：LR6A3ZU22/0956E；标定功率(kW)：95.6；制造商：一拖（洛阳）柴油机有限公司；排放标准：第三阶段 | 功率:130马力;驱动方式:四轮驱动 ;动力换挡、动力换向:否 ;最小使用比质量(kg/kW):44.97 | 驱动型式: 四轮驱动；发动机标定功率：95.6（kW）；整机外廓尺寸(长×宽×高及部位)（mm）4600×2100×2850(至消声器)；轴距：2500（㎜）；最小离地间隙及部位（mm）:408(至前桥底部）；最小使用质量：4300（㎏）；最小使用比质量：44.97（kg/kW）;排放阶段：第三阶段 | 25000元 | 95.6 | 购机补贴(通用类) | T202041410177 | 2025-12-30 | 河南省 | 评阅通过 | 评审一：通过 评审二：通过 复评员：未审 | 评审一：通过 评审二：通过 复评员： |  | FH14GW0141 | 国家拖拉机质量监督检验中心 | LT15GK0121 | 国家拖拉机质量监督检验中心
动力机械 | 拖拉机 | 轮式拖拉机 | 120-140马力四轮驱动拖拉机 | 山东威晟农业装备有限公司 | 轮式拖拉机 | JWS-1304 | 标定功率：95.6kW；发动机型号：WP6G130E311;排放标准：国Ⅲ标准；潍柴（潍坊）中型柴油机有限公司; | 功率:130马力;驱动方式:四轮驱动 ;动力换挡、动力换向:否 ;最小使用比质量(kg/kW):48.12 | 130马力；驱动方式：四轮驱动；最小使用比质量：48.12 外廓尺寸（长×宽×高）mm：4950×2210×3000；轴距mm：2590；轮距（前轮/后轮）mm：1610、1710、1810、1950/1520~2090；最小使用质量kg：4600；标定功率：95.6kW；发动机型号：WP6G130E311;排放标准：国Ⅲ标准；潍柴（潍坊）中型柴油机有限公司;型式核准证书：CNFCG30583020026 轮胎规格;12.4-24/16.9-34 , | 25000元 | 95.6 | 购机补贴(通用类) | 部20180495 | 2022-12-31 | 山东省 | 评阅通过 | 评审一：通过 评审二：通过 复评员：未审 | 评审一：通过 评审二：通过 复评员： |  | NW201804029 | 山东省农业机械科学研究院产品质量检测中心 | WJ2018AKKX005 | 河南省拖拉机柴油机产品质量监督检验中心
动力机械 | 拖拉机 | 轮式拖拉机 | 120-140马力四轮驱动拖拉机 | 潍坊昊鹏农业装备有限公司 | 轮式拖拉机 | 昊鹏1354 | 1：发动机型号：WP6G135E330A，标定功率：99.3kW,制造商：潍柴（潍坊）中型柴油机有限公司；排放阶段：国Ⅲ； 2：发动机型号：YC6J155-T300，标定功率：99.3kW，制造商：广西玉柴机器股份有限公司，排放阶段：国Ⅲ； 3：发动机型号：LRM3ZU23/0993E,标定功率：99.3kW，制造商：一拖（洛阳）柴油机有限公司，排放阶段：国Ⅲ； | 功率:135马力;驱动方式:四轮驱动 ;动力换挡、动力换向:否 ;最小使用比质量(kg/kW):46.17 | 功率：135马力，驱动方式：四轮驱动，最小使用质量(kg)：4585，最小使用比质量(kg/kW):46.17，外廓尺寸(长×宽×高mm):5050×2130×3000，轴距（mm）：2600，常用轮距（前轮/后轮mm）：1600/1650 | 25000元 | 99.3 | 购机补贴(通用类) | 部20171753 | 2021-12-31 | 山东省 | 评阅通过 | 评审一：通过 评审二：通过 复评员：未审 | 评审一：通过 评审二：通过 复评员： |  | NW201708062 | 山东省农业机械科学研究院产品质量检测中心 | WJ2017FKKX009 | 河南省拖拉机柴油机产品质量监督检验中心
动力机械 | 拖拉机 | 轮式拖拉机 | 140-160马力四轮驱动拖拉机 | 道依茨法尔机械有限公司 | 轮式拖拉机 | CD1404-1F | 配套动力型号：YC4A160-T302；制造商：广西玉柴机器股份有限公司；气缸数：4；标定功率（kw）：103；标定转速（r/min）：2200；排放标准：第三阶段。 | 功率:140马力;驱动方式:四轮驱动 ;动力换挡、动力换向:否 ;最小使用比质量(kg/kW):44.90 | 整机驱动型式：四驱；发动机标定功率（kW）：103；最小使用质量（kg）：4625；最小使用质量/配套发动机标定功率（kg/kw）:44.90；排放标准：第三阶段。 | 34000元 | 103 | 购机补贴(通用类) | T202100020707 | 2026-08-31 | 山东省 | 评阅通过 | 评审一：通过 评审二：通过 复评员：未审 | 评审一：通过 评审二：通过 复评员： |  | No：FH21GW0271 | 国家拖拉机质量监督检验中心（洛阳西苑车辆与动力检验所有限公司） | No：WT202005026-G1 | 黑龙江省彤廷质检技术有限公司
动力机械 | 拖拉机 | 轮式拖拉机 | 140-160马力四轮驱动拖拉机 | 道依茨法尔机械有限公司 | 轮式拖拉机 | CD1404-6F | 配套动力型号：LR6A3LR22/1103；制造商：一拖（洛阳）柴油机有限公司；气缸数：6；标定功率（kw）：110.3；标定转速（r/min）：2200；排放标准：第三阶段。 | 功率:140马力;驱动方式:四轮驱动 ;动力换挡、动力换向:否 ;最小使用比质量(kg/kW):45.63 | 整机驱动型式：四驱；发动机标定功率（kW）：103；最小使用质量（kg）：4700；最小使用质量/配套发动机标定功率（kg/kw）:45.63；排放标准：第三阶段。 | 34000元 | 103 | 购机补贴(通用类) | T202100020707 | 2026-08-31 | 山东省 | 评阅通过 | 评审一：通过 评审二：通过 复评员：未审 | 评审一：通过 评审二：通过 复评员： |  | No：FH21GW0271 | 国家拖拉机质量监督检验中心（洛阳西苑车辆与动力检验所有限公司） | No：WT202005026-G1 | 黑龙江省彤廷质检技术有限公司
动力机械 | 拖拉机 | 轮式拖拉机 | 140-160马力四轮驱动拖拉机 | 道依茨法尔机械有限公司 | 轮式拖拉机 | CD1504-1F | 配套动力型号：YC4A160-T304；制造商：广西玉柴机器股份有限公司；气缸数：4；标定功率（kw）：110.3；标定转速（r/min）：2200；排放标准：第三阶段。 | 功率:150马力;驱动方式:四轮驱动 ;动力换挡、动力换向:否 ;最小使用比质量(kg/kW):43.61 | 整机驱动型式：四驱；发动机标定功率（kW）：110.3；最小使用质量（kg）：4810；最小使用质量/配套发动机标定功率（kg/kw）:43.61；排放标准：第三阶段。 | 34000元 | 110.3 | 购机补贴(通用类) | T202100020707 | 2026-08-31 | 山东省 | 评阅通过 | 评审一：通过 评审二：通过 复评员：未审 | 评审一：通过 评审二：通过 复评员： |  | No：FH21GW0271 | 国家拖拉机质量监督检验中心（洛阳西苑车辆与动力检验所有限公司） | No：WT202005026-G1 | 黑龙江省彤廷质检技术有限公司
动力机械 | 拖拉机 | 轮式拖拉机 | 140-160马力四轮驱动拖拉机 | 道依茨法尔机械有限公司 | 轮式拖拉机 | CD1504-6F | 配套动力型号：LR6A3LR22/1103；制造商：一拖（洛阳）柴油机有限公司；气缸数：6；标定功率（kw）：110.3；标定转速（r/min）：2200；排放标准：第三阶段。 | 功率:150马力;驱动方式:四轮驱动 ;动力换挡、动力换向:否 ;最小使用比质量(kg/kW):44.92 | 整机驱动型式：四驱；发动机标定功率（kW）：110.3；最小使用质量（kg）：4955；最小使用质量/配套发动机标定功率（kg/kw）:44.92；排放标准：第三阶段。 | 34000元 | 110.3 | 购机补贴(通用类) | T202100020707 | 2026-08-31 | 山东省 | 评阅通过 | 评审一：通过 评审二：通过 复评员：未审 | 评审一：通过 评审二：通过 复评员： |  | No：FH21GW0271 | 国家拖拉机质量监督检验中心（洛阳西苑车辆与动力检验所有限公司） | No：WT202005026-G1 | 黑龙江省彤廷质检技术有限公司
动力机械 | 拖拉机 | 轮式拖拉机 | 140-160马力四轮驱动拖拉机 | 第一拖拉机股份有限公司 | 轮式拖拉机 | LX1504 | 型号：LR6A3LU22/1103E；功率：110.3kW；制造商：一拖（洛阳）柴油机有限公司；排放阶段：国三 型号：LR6A3LR22/1103；功率：110.3kW；制造商：一拖（洛阳）柴油机有限公司；排放阶段：国三 | 功率:150马力;驱动方式:四轮驱动 ;动力换挡、动力换向:否 ;最小使用比质量(kg/kW):45.1 | 功率：110.3kW/150马力；驱动方式：四轮驱动；最小使用质量：4980kg(马鞍型驾驶室）/5160kg(平地板防翻架）/5280kg(平地板驾驶室） | 34000元 | 110.3 | 购机补贴(通用类) | 部20170657 | 2021-12-31 | 河南省 | 评阅通过 | 评审一：通过 评审二：通过 复评员：未审 | 评审一：通过 评审二：通过 复评员： |  | FH12GW0351/1/FH09GW0141/1/FH17GW1001 | 国家拖拉机质量监督检验中心 | LT16GK0271 | 国家拖拉机质量监督检验中心
动力机械 | 拖拉机 | 轮式拖拉机 | 140-160马力四轮驱动拖拉机 | 第一拖拉机股份有限公司 | 轮式拖拉机 | LY1404 | 型号：LR6A3LR22/1030；功率：103kW，制造商：一拖（洛阳）柴油机有限公司；排放阶段：国三 | 功率:140马力;驱动方式:四轮驱动 ;动力换挡、动力换向:否 ;最小使用比质量(kg/kW):43.6 | 功率：103kW/140马力；驱动方式：四轮驱动；最小使用质量:4491kg | 34000元 | 103 | 购机补贴(通用类) | 部20190366 | 2023-12-31 | 河南省 | 评阅通过 | 评审一：通过 评审二：通过 复评员：未审 | 评审一：通过 评审二：通过 复评员： |  | FH19GW0871 | 国家拖拉机质量监督检验中心 | LT18GK0101 | 国家拖拉机质量监督检验中心
动力机械 | 拖拉机 | 轮式拖拉机 | 140-160马力四轮驱动拖拉机 | 华创机器人制造有限公司 | 轮式拖拉机 | 华创沃尔-1404D | 发动机厂家：广西玉柴机器股份有限公司 ；发动机型号：YC6J165-T301；气缸数：6缸；标定功率：102.9KW；标定转速:2300r/min；排放阶段：第三阶段；选装一：潍柴（潍坊）中型柴油机有限公司；发动机型号：WP6G140E330；气缸数：6缸；标定功率：103KW；标定转速：2200 r/min;排放阶段：第三阶段;选装二：一拖（洛阳）柴油机有限公司；发动机型号：LR6M3ZU23/1030E；气缸数：6缸；标定功率：103KW；标定转速：2300 r/min;排放阶段：第三阶段; | 功率:140马力;驱动方式:四轮驱动 ;动力换挡、动力换向:否 ;最小使用比质量(kg/kW):44.46 | 发动机标定功率;102.9kw/103KW,驱动方式：四轮驱动，整机最小使用质量;4575kg | 34000元 | 102.9 | 购机补贴(通用类) | 新2017050 | 2021-12-31 | 山东省 | 评阅通过 | 评审一：通过 评审二：通过 复评员：未审 | 评审一：通过 评审二：通过 复评员： |  | FH17GW0311 | 国家拖拉机质量监督检测中心 | 01501027 | 江苏省盐城市农业机械试验鉴定站
动力机械 | 拖拉机 | 轮式拖拉机 | 140-160马力四轮驱动拖拉机 | 洛阳福格森机械装备有限公司 | 轮式拖拉机 | LF1504-Y | 配套动力型号：LR6M3ZU23/1103E；制造商：一拖（洛阳）柴油机有限公司；气缸数：6；标定功率（kW）：110.3；标定转速（r/min）：2300，排放标准：国家第三排放阶段； | 功率:150马力;驱动方式:四轮驱动 ;动力换挡、动力换向:否 ;最小使用比质量(kg/kW):44.42 | 150马力轮式拖拉机；发动机标定功率：110.3kW；驱动方式：四轮驱动；排放阶段：国家第三排放阶段；最小使用质量（kg）:4900 | 34000元 | 110.3 | 购机补贴(通用类) | T202165650207 | 2026-07-25 | 河南省 | 评阅通过 | 评审一：通过 评审二：通过 复评员：未审 | 评审一：通过 评审二：通过 复评员： |  | NW202007077 | 山东省农业机械科学研究院产品质量检测中心 | WJ2018CKKX012 | 河南省拖拉机柴油机产品质量监督检验中心
动力机械 | 拖拉机 | 轮式拖拉机 | 140-160马力四轮驱动拖拉机 | 洛阳格朗斯机械制造有限公司 | 轮式拖拉机 | 1404-1 | 配套发动机型号：LR4M3LR22/1030；标定功率(kW)：103；制造商：一拖（洛阳）柴油机有限公司；排放阶段：第三阶段 | 功率:140马力;驱动方式:四轮驱动 ;动力换挡、动力换向:否 ;最小使用比质量(kg/kW):46.6 | 驱动型式: 四轮驱动；发动机标定功率：103（kW）；整机外廓尺寸(长×宽×高及部位)（mm）：4560×2150×3020(至空滤器顶)；轴距：2200（㎜）；最小离地间隙及部位（mm）:405(至前桥底部）；最小使用质量：4800（㎏）；最小使用比质量：46.6（kg/kW）;排放阶段：第三阶段 | 34000元 | 103 | 购机补贴(通用类) | T202100650703 | 2026-06-29 | 河南省 | 评阅通过 | 评审一：通过 评审二：通过 复评员：未审 | 评审一：通过 评审二：通过 复评员： |  | FH20GW1951 | 国家拖拉机质量监督检验中心（洛阳西苑车辆与动力检验所有限公司） | LT20GK0461 | 国家拖拉机质量监督检验中心（洛阳西苑车辆与动力检验所有限公司）
动力机械 | 拖拉机 | 轮式拖拉机 | 140-160马力四轮驱动拖拉机 | 洛阳天宇机械制造有限公司 | 轮式拖拉机 | 1404-1 | 配套发动机型号：LR4M3LR22/1030；标定功率(kW)：103；制造商：一拖（洛阳）柴油机有限公司；排放阶段：第三阶段 | 功率:140马力;驱动方式:四轮驱动 ;动力换挡、动力换向:否 ;最小使用比质量(kg/kW):46.6 | 驱动型式:四轮驱动；发动机标定功率：103（kW）；整机外廓尺寸(长×宽×高及部位)（mm）：4560×2150×3020(至空滤器顶)；轴距：2200（㎜）；最小离地间隙及部位（mm）:405(至前桥底部）；最小使用质量：4800（㎏）；最小使用比质量：46.6（kg/kW）;排放阶段：第三阶段 | 34000元 | 103 | 购机补贴(通用类) | T202165650215 | 2026-07-25 | 河南省 | 评阅通过 | 评审一：通过 评审二：通过 复评员：未审 | 评审一：通过 评审二：通过 复评员： |  | FH21GW0531 | 国家拖拉机质量监督检验中心（洛阳西苑车辆与动力检验所有限公司） | LT20GK0481 | 国家拖拉机质量监督检验中心（洛阳西苑车辆与动力检验所有限公司）
动力机械 | 拖拉机 | 轮式拖拉机 | 140-160马力四轮驱动拖拉机 | 山东瑞昊机械有限公司 | 轮式拖拉机 | RH-1504 | 发动机型号：LR6M3ZU23/1103E；制造商：一拖（洛阳）柴油机有限公司；气缸数：6；标定功率：110.3kW；标定转速（r/min）：2300；排放标准：第三阶段 | 功率:150马力;驱动方式:四轮驱动 ;动力换挡、动力换向:否 ;K值（最小使用质量/马力）:34.47 | 发动机标定功率(kW):110.3；型式:4×4四轮驱动；K=34.47；外廓尺寸(长×宽×高mm): 5090×2350×3030（选装安全架：5090×2350×2995）；轴距(mm): 2570；常用轮距(前轮/后轮mm): 1790/1860；轮距调整方式：不可调/无级可调；最小使用质量(Kg): 5170 | 34000元 | 110.3 | 购机补贴(通用类) | 部20170921 | 2021-12-31 | 山东省 | 评阅通过 | 评审一：通过 评审二：通过 复评员：未审 | 评审一：通过 评审二：通过 复评员： |  | W201612008 | 机械工业农业机械产品质量检测中心（济南） | 2016KKX110 | 河南省拖拉机柴油机产品质量监督检验中心
动力机械 | 拖拉机 | 轮式拖拉机 | 140-160马力四轮驱动拖拉机 | 潍坊昊鹏农业装备有限公司 | 轮式拖拉机 | 昊鹏1404 | 1：发动机型号：WP6G140E331， 标定功率：103kW,制造商：潍坊潍柴道依茨柴油机有限公司；排放阶段：国Ⅲ； 2：发动机型号：LR6M3ZU23/1030E， 标定功率：103kW,制造商：一拖（洛阳）柴油机有限公司；排放阶段：国Ⅲ； | 功率:140马力;驱动方式:四轮驱动 ;动力换挡、动力换向:否 ;最小使用比质量(kg/kW):53.2 | 功率：140马力，驱动方式：四轮驱动，最小使用质量(kg)：5480，最小使用比质量(kg/kW):53.2，外廓尺寸(长×宽×高mm):5010×2300×3080，轴距（mm）：2630，常用轮距（前轮/后轮mm）：1790/1850， | 34000元 | 103 | 购机补贴(通用类) | 部20170635 | 2021-12-31 | 山东省 | 评阅通过 | 评审一：通过 评审二：通过 复评员：未审 | 评审一：通过 评审二：通过 复评员： |  | W201606009 | 机械工业农业机械产品质量检测中心（济南） | 2016KKX118 | 河南省拖拉机柴油机产品质量监督检验中心
动力机械 | 拖拉机 | 轮式拖拉机 | 140-160马力四轮驱动拖拉机 | 潍坊昊鹏农业装备有限公司 | 轮式拖拉机 | 昊鹏1504 | 1：发动机型号：WP6G150E330A， 标定功率：110.3kW,制造商：潍柴（潍坊）中型柴油机有限公司；排放阶段：国Ⅲ； 2:发动机型号：LR6M3ZU23/1103E， 标定功率：110.3kW,制造商：一拖（洛阳）柴油机有限公司；排放阶段：国Ⅲ； 3:发动机型号：YC6J175-T303， 标定功率：110.3kW,制造商：广西玉柴机器股份有限公司；排放阶段：国Ⅲ； | 功率:150马力;驱动方式:四轮驱动 ;动力换挡、动力换向:否 ;最小使用比质量(kg/kW):49.68 | 功率：150马力，驱动方式：四轮驱动，最小使用质量(Kg)：5480，最小使用比质量(kg/kW):49.68，外廓尺寸(长×宽×高mm):5010×2300×3120，轴距（mm）：2670，常用轮距（前轮/后轮mm）：1790/1850， | 34000元 | 110.3 | 购机补贴(通用类) | 部20170636 | 2021-12-31 | 山东省 | 评阅通过 | 评审一：通过 评审二：通过 复评员：未审 | 评审一：通过 评审二：通过 复评员： |  | W201606009 | 机械工业农业机械产品质量检测中心（济南） | 2016KKX118 | 河南省拖拉机柴油机产品质量监督检验中心
动力机械 | 拖拉机 | 轮式拖拉机 | 160-180马力四轮驱动拖拉机 | 洛阳格朗斯机械制造有限公司 | 轮式拖拉机 | 1604-1 | 配套发动机型号：LR6A3LR22/1177；标定功率(kW)：117.7；制造商：一拖（洛阳）柴油机有限公司；排放阶段：第三阶段 | 功率:160马力;驱动方式:四轮驱动 ;动力换挡、动力换向:否 ;最小使用比质量(kg/kW):46.72 | 驱动型式: 四轮驱动；发动机标定功率：117.7（kW）；整机外廓尺寸(长×宽×高及部位)（mm）：4840×2150×3020(至空滤器顶)；轴距：2500（㎜）；最小离地间隙及部位（mm）:405(至前桥底部）；最小使用质量：5500（㎏）；最小使用比质量：46.72（kg/kW）;排放阶段：第三阶段 | 38000元 | 117.7 | 购机补贴(通用类) | T202100650703 | 2026-06-29 | 河南省 | 评阅通过 | 评审一：通过 评审二：通过 复评员：未审 | 评审一：通过 评审二：通过 复评员： |  | FH20GW1951 | 国家拖拉机质量监督检验中心（洛阳西苑车辆与动力检验所有限公司） | LT20GK0461 | 国家拖拉机质量监督检验中心（洛阳西苑车辆与动力检验所有限公司）
动力机械 | 拖拉机 | 轮式拖拉机 | 160-180马力四轮驱动拖拉机 | 洛阳天宇机械制造有限公司 | 轮式拖拉机 | 1604-1 | 配套发动机型号：LR6A3LR22/1177；标定功率(kW)：117.7；制造商：一拖（洛阳）柴油机有限公司；排放阶段：第三阶段 | 功率:160马力;驱动方式:四轮驱动 ;动力换挡、动力换向:否 ;最小使用比质量(kg/kW):46.72 | 驱动型式:四轮驱动；发动机标定功率：117.7（kW）；整机外廓尺寸(长×宽×高及部位)（mm）：4840×2150×3020(至空滤器顶)；轴距：2500（㎜）；最小离地间隙及部位（mm）:405(至前桥底部）；最小使用质量：5500（㎏）；最小使用比质量：46.72（kg/kW）;排放阶段：第三阶段 | 38000元 | 117.7 | 购机补贴(通用类) | T202165650215 | 2026-07-25 | 河南省 | 评阅通过 | 评审一：通过 评审二：通过 复评员：未审 | 评审一：通过 评审二：通过 复评员： |  | FH21GW0531 | 国家拖拉机质量监督检验中心（洛阳西苑车辆与动力检验所有限公司） | LT20GK0481 | 国家拖拉机质量监督检验中心（洛阳西苑车辆与动力检验所有限公司）
动力机械 | 拖拉机 | 轮式拖拉机 | 160-180马力四轮驱动拖拉机 | 山东时风（集团）有限责任公司 | 轮式拖拉机 | SF1604F | WEICHAI 潍柴(潍坊)中型柴油机有限公司 WP6G160E330 功率kW/转速r/min 118/2200 国III 玉柴 广西玉柴机器股份有限公司 YC6J190-T302 功率kW/转速r/min 117.6/2200 国III | 功率:160马力;驱动方式:四轮驱动 ;动力换挡、动力换向:否 ;最小使用比质量(kg/kW):43.73 | 潍柴160国Ⅲ、16F+8R、爬行挡、前轮14.9-26/后轮18.4-38、强压升降，双速输出540/1000、三路阀、驾驶室、新机罩、进口原装LUK离合器、加大塑料油箱、加强型滑动可调后桥、165A电瓶、加强悬挂、前后配重。 广西玉柴国Ⅲ、16F+8R、爬行挡、前轮14.9-26/后轮18.4-38、强压升降，双速输出540/1000、三路阀、驾驶室、新机罩、进口原装LUK离合器、加大塑料油箱、加强型滑动可调后桥、165A电瓶、加强悬挂、前后配重。 | 38000元 | 118 | 购机补贴(通用类) | 部20180066 | 2022-12-31 | 山东省 | 评阅通过 | 评审一：通过 评审二：通过 复评员：未审 | 评审一：通过 评审二：通过 复评员： |  | W201606050 | 机械工业农业机械产品质量检测中心（济南） | WJ2018JKKX007 | 河南省拖拉机柴油机产品质量监督检验中心
动力机械 | 拖拉机 | 轮式拖拉机 | 160-180马力四轮驱动拖拉机 | 潍坊昊鹏农业装备有限公司 | 轮式拖拉机 | 昊鹏1604 | 1：发动机型号：WP6G160E330， 标定功率：118kW,制造商：潍柴（潍坊）中型柴油机有限公司；排放阶段：国Ⅲ； 2:发动机型号：LR6M3ZU22/1177E， 标定功率：117.7kW,制造商：一拖（洛阳）柴油机有限公司；排放阶段：国Ⅲ； 3:发动机型号：YC6J190-T301， 标定功率：117.6kW,制造商：广西玉柴机器股份有限公司；排放阶段：国Ⅲ； | 功率:160马力;驱动方式:四轮驱动 ;动力换挡、动力换向:否 ;最小使用比质量(kg/kW):56.61 | 功率：160马力，驱动方式：四轮驱动，最小使用质量(Kg)：6680，最小使用比质量(kg/kW):56.61，外廓尺寸(长×宽×高mm):5400×2300×3250，轴距（mm）：2850，常用轮距（前轮/后轮mm）：1970/1750， | 38000元 | 118 | 购机补贴(通用类) | 部20170637 | 2021-12-31 | 山东省 | 评阅通过 | 评审一：通过 评审二：通过 复评员：未审 | 评审一：通过 评审二：通过 复评员： |  | W201606009 | 机械工业农业机械产品质量检测中心（济南） | 2016KKX119 | 河南省拖拉机柴油机产品质量监督检验中心
动力机械 | 拖拉机 | 轮式拖拉机 | 180-200马力四轮驱动拖拉机 | 道依茨法尔机械有限公司 | 轮式拖拉机 | CD1804-F | 配套动力型号：YC6J190-T306；制造商：广西玉柴机器股份有限公司；气缸数：6；标定功率(kW)：132.4；标定转速（r/min）：2300；排放标准：第三阶段。 | 功率:180马力;驱动方式:四轮驱动 ;动力换挡、动力换向:否 ;最小使用比质量(kg/kW):44.90 | 型式：四轮驱动；发动机标定功率（kW）：132.4；最小使用质量（kg）：5945；最小使用质量/配套发动机标定功率（kg/kw）:44.90；排放标准：第三阶段。 | 44500元 | 132.4 | 购机补贴(通用类) | T202100020706 | 2026-08-31 | 山东省 | 评阅通过 | 评审一：通过 评审二：通过 复评员：未审 | 评审一：通过 评审二：通过 复评员： |  | No：FH21GW0271 | 国家拖拉机质量监督检验中心（洛阳西苑车辆与动力检验所有限公司） | No：WT202005025-G1 | 黑龙江省彤廷质检技术有限公司
动力机械 | 拖拉机 | 轮式拖拉机 | 180-200马力四轮驱动拖拉机 | 洛阳格朗斯机械制造有限公司 | 轮式拖拉机 | 1804-1 | 配套发动机型号：LR6M3LR22/1324；标定功率(kW)：132.4；制造商：一拖（洛阳）柴油机有限公司；排放阶段：第三阶段 | 功率:180马力;驱动方式:四轮驱动 ;动力换挡、动力换向:否 ;最小使用比质量(kg/kW):46.29 | 驱动型式: 四轮驱动；发动机标定功率：132.4（kW）；整机外廓尺寸(长×宽×高及部位)（mm）：4840×2150×3020(至空滤器顶)；轴距：2550（㎜）；最小离地间隙及部位（mm）:405(至前桥底部）；最小使用质量：6130（㎏）；最小使用比质量：46.29（kg/kW）;排放阶段：第三阶段 | 44500元 | 132.4 | 购机补贴(通用类) | T202100650703 | 2026-06-29 | 河南省 | 评阅通过 | 评审一：通过 评审二：通过 复评员：未审 | 评审一：通过 评审二：通过 复评员： |  | FH20GW1951 | 国家拖拉机质量监督检验中心（洛阳西苑车辆与动力检验所有限公司） | LT20GK0461 | 国家拖拉机质量监督检验中心（洛阳西苑车辆与动力检验所有限公司）
动力机械 | 拖拉机 | 轮式拖拉机 | 180-200马力四轮驱动拖拉机 | 洛阳天宇机械制造有限公司 | 轮式拖拉机 | 1804-1 | 配套发动机型号：LR6M3LR22/1324；标定功率(kW)：132.4；制造商：一拖（洛阳）柴油机有限公司；排放阶段：第三阶段 | 功率:180马力;驱动方式:四轮驱动 ;动力换挡、动力换向:否 ;最小使用比质量(kg/kW):46.29 | 驱动型式: 四轮驱动；发动机标定功率：132.4（kW）；整机外廓尺寸(长×宽×高及部位)（mm）：4840×2150×3020(至空滤器顶)；轴距：2550（㎜）；最小离地间隙及部位（mm）:405(至前桥底部）；最小使用质量：6130（㎏）；最小使用比质量：46.29（kg/kW）;排放阶段：第三阶段 | 44500元 | 132.4 | 购机补贴(通用类) | T202165650215 | 2026-07-25 | 河南省 | 评阅通过 | 评审一：通过 评审二：通过 复评员：未审 | 评审一：通过 评审二：通过 复评员： |  | FH21GW0531 | 国家拖拉机质量监督检验中心（洛阳西苑车辆与动力检验所有限公司） | LT20GK0481 | 国家拖拉机质量监督检验中心（洛阳西苑车辆与动力检验所有限公司）
动力机械 | 拖拉机 | 轮式拖拉机 | 180-200马力四轮驱动拖拉机 | 山东时风（集团）有限责任公司 | 轮式拖拉机 | SF1804-G | 潍柴（潍坊）中型柴油机有限公司，潍柴WP6G200E330，功率132.5KW，转速2200r/min,国三阶段。 | 功率:180马力;驱动方式:四轮驱动 ;动力换挡、动力换向:否 ;最小使用比质量(kg/kW):43.6 | 潍柴国Ⅲ、16F+8R同步器换挡、爬行挡、前轮14.9-28后轮18.4-38、双速输出760/850、三路阀、豪华空调驾驶室、加宽新机罩、进口摩擦片离合器、280L加大塑料油箱、加强型滑动可调后桥、加强悬挂、可调方向机、省油开关,前后配重。 | 44500元 | 132.5 | 购机补贴(通用类) | T202100320077 | 2026-04-01 | 山东省 | 评阅通过 | 评审一：通过 评审二：通过 复评员：未审 | 评审一：通过 评审二：通过 复评员： |  | SAM2020081 | 京南塞姆认证科技发展有限公司 | WJ2018JKKX014 | 河南省拖拉机柴油机产品质量监督检验中心
动力机械 | 拖拉机 | 轮式拖拉机 | 180-200马力四轮驱动拖拉机 | 山东威晟农业装备有限公司 | 轮式拖拉机 | JWS1804 | 配套发动机型号：WP6G180E330 ；制造商：潍柴（潍坊）中型柴油机有限公司；气缸数：六缸；标定功率(kW)：132.5 kW；标定转速（r/min）：2200；排放标准：国Ⅲ标准。 | 功率:180马力;驱动方式:四轮驱动 ;动力换挡、动力换向:否 ;最小使用比质量(kg/kW):43.77 | 外廓尺寸（长×宽×高）mm：5600×2260×3000（驾驶室顶）；轴距mm：2650 ；；常用轮距（前轮/后轮）mm：1810/1750 ；最小离地间隙及部位：420（前桥底部） ；最小使用质量：5800 ；最小使用比质量 ：43.77 ，标准配重(前/后)：600/240；档位数(前进/倒退)：16/8；主变速档位数：4；副变速档位数：2x（2+1）；发动机与离合器联接方式：直连；翻倾防护装置（驾驶室或安全框架）型号、型式及生产商：JWS2604.45.002，简易驾驶室，山东威晟农业装备有限公司；空气滤清器型号及型式：KLQ-518D ,干式；排气管消声腔外形尺寸：600×300×140 ；转向系型式：全液压转向 ；传动系变速箱型式：机械平面组成式 ；主变速箱换档方式：机械有机挡；副变速箱换档方式：机械有机挡；轮胎型号(前轮/后轮)：14.9-26/18.4-38 ； | 44500元 | 132.5 | 购机补贴(通用类) | T202100220782 | 2026-08-31 | 山东省 | 评阅通过 | 评审一：通过 评审二：通过 复评员：未审 | 评审一：通过 评审二：通过 复评员： |  | WJ2021DFH027G | 河南省拖拉机柴油机产品质量监督检验中心 | WJ2018AKKX006 | 河南省拖拉机柴油机产品质量监督检验中心
动力机械 | 拖拉机 | 轮式拖拉机 | 180-200马力四轮驱动拖拉机 | 潍坊昊鹏农业装备有限公司 | 轮式拖拉机 | 昊鹏1804 | 1：发动机型号：WP6G180E330，标定功率：132.5kW,制造商：潍坊潍柴道依茨柴油机有限公司；排放阶段：国Ⅲ； 2：发动机型号：YC6J200-T301，标定功率：132.4kW，制造商：广西玉柴机器股份有限公司，排放阶段：国Ⅲ； 3：发动机型号：LR6M3LU22/1324E,标定功率：132.4kW，制造商：一拖（洛阳）柴油机有限公司，排放阶段：国Ⅲ； | 功率:180马力;驱动方式:四轮驱动 ;动力换挡、动力换向:否 ;最小使用比质量(kg/kW):50.98 | 功率：180马力，驱动方式：四轮驱动，最小使用质量(kg)：单轮6755，双轮：7505，最小使用比质量(kg/kW):50.98/56.64，外廓尺寸(长×宽×高mm)单轮:5280×2400×3250，双轮：5280×3400×3250，轴距（mm）：2760，常用轮距（前轮/后轮mm）单轮：1960/1760，双轮：1960/2350； | 44500元 | 132.5 | 购机补贴(通用类) | 部20171752 | 2021-12-31 | 山东省 | 评阅通过 | 评审一：通过 评审二：通过 复评员：未审 | 评审一：通过 评审二：通过 复评员： |  | NW201707022 | 山东省农业机械科学研究院产品质量检测中心 | WJ2017FKKX010 | 河南省拖拉机柴油机产品质量监督检验中心
动力机械 | 拖拉机 | 轮式拖拉机 | 180-200马力四轮驱动拖拉机 | 英轩重工有限公司 | 轮式拖拉机 | YX1804-G1 | 发动机型号：WP6G180E330；标定功率：132.5kw；标定转速：2200r/min；制造商：潍柴（潍坊）中型柴油机有限公司；排放阶段：GB20891-2014《非道路移动机械用柴油机排气污染物排放限值及测量方法（中国第三、四阶段）》第三阶段 | 功率:180马力;驱动方式:四轮驱动 ;动力换挡、动力换向:否 ;最小使用比质量(kg/kW):52.8 | 外廓尺寸（mm）：5520mm×2630mm×3130mm；轴距（mm）：2850mm；轮距（前轮/后轮）mm：2030/1900；轮距调整方式：有级可调/不可调；最小离地间隙（mm）：495mm；最小使用质量（kg）：7000kg；标准配重质量（kg）：1110kg/720kg；最小使用比质量：52.8kg/kw；档位数：16/16/0；转向方式：前轮液压转向；制动系型式：盘式、自增力、液压操纵；离合器型式：干式、单片；变速箱换挡方式：机械有级变速；轮胎规格：540/65R30/650/65R42；液压悬挂装置型式：后置、三点悬挂 | 44500元 | 132.5 | 购机补贴(通用类) | T201932320101 | 2024-12-30 | 山东省 | 评阅通过 | 评审一：通过 评审二：通过 复评员：未审 | 评审一：通过 评审二：通过 复评员： |  | WJ2019IFH035 | 河南省拖拉机柴油机产品质量监督检验中心 | (2016)委字整机类第012010212号 | 盐城市农业机械试验鉴定站
动力机械 | 拖拉机 | 轮式拖拉机 | 180-200马力四轮驱动拖拉机 | 英轩重工有限公司 | 轮式拖拉机 | YX1804-J | 发动机型号：WP6G180E330；标定功率：132.5kw；标定转速：2200r/min；制造商：潍柴（潍坊）中型柴油机有限公司；排放阶段：GB20891-2014《非道路移动机械用柴油机排气污染物排放限值及测量方法（中国第三、四阶段）》第三阶段 | 功率:180马力;驱动方式:四轮驱动 ;动力换挡、动力换向:否 ;最小使用比质量(kg/kW):46.3 | 外廓尺寸（mm）：5275mm×2610mm×3135mm；轴距（mm）：2700mm；轮距（前轮/后轮）mm：2030/1885；轮距调整方式：有级可调/不可调；最小离地间隙（mm）：540mm；最小使用质量（kg）：6135kg；标准配重质量（kg）：1110kg/720kg；最小使用比质量：46.3kg/kw；档位数：16/8/0；转向方式：前轮液压转向；制动系型式：盘式、自增力、液压操纵；离合器型式：干式、单片；变速箱换挡方式：机械有级变速；轮胎规格：540/65R30/650/65R42；液压悬挂装置型式：后置、三点悬挂 | 44500元 | 132.5 | 购机补贴(通用类) | T201932320100 | 2024-12-30 | 山东省 | 评阅通过 | 评审一：通过 评审二：通过 复评员：未审 | 评审一：通过 评审二：通过 复评员： |  | WJ2019IFH013 | 河南省拖拉机柴油机产品质量监督检验中心 | (2018)委字整机类第01801200902号 | 盐城市农业机械试验鉴定站
动力机械 | 拖拉机 | 轮式拖拉机 | 180-200马力四轮驱动拖拉机 | 枣庄海纳科技有限公司 | 轮式拖拉机 | 雷硕-1804 | 发动机型号：WP6G180E330；功率：132.5kW；制造商：潍坊潍柴道依茨柴油机有限公司；排放阶段：第三阶段 | 功率:180马力;驱动方式:四轮驱动 ;动力换挡、动力换向:否 ;最小使用比质量(kg/kW):52.60 | 功率:132.5kW（180马力）;驱动方式:四轮驱动;最小使用质量：6970kg；最小使用比质量52.60kg/kW | 44500元 | 132.5 | 购机补贴(通用类) | 部20170968 | 2021-12-31 | 山东省 | 评阅通过 | 评审一：通过 评审二：通过 复评员：未审 | 评审一：通过 评审二：通过 复评员： |  | W201612002 | 机械工业农业机械产品质量检测中心（济南） | WJ2017BKKX017 | 河南省拖拉机柴油机产品质量监督检验中心
动力机械 | 拖拉机 | 轮式拖拉机 | 200马力及以上四轮驱动拖拉机 | 第一拖拉机股份有限公司 | 轮式拖拉机 | LX2004 | 型号：SC9DK230G3；功率：147.5kW；制造商：上海柴油机股份有限公司；排放阶段：国三. 型号：SC7H200G3功率：147kw,制造商：上海柴油机股份有限公司；排放阶段：国三.. | 功率:200马力;驱动方式:四轮驱动 ;动力换挡、动力换向:否 ;最小使用比质量(kg/kW):54.98 | 功率：147.5kW/147kW/200马力；驱动方式：四轮驱动；最小使用质量：8110kg | 55000元 | 147.5 | 购机补贴(通用类) | 部20171323 | 2021-12-31 | 河南省 | 评阅通过 | 评审一：通过 评审二：通过 复评员：未审 | 评审一：通过 评审二：通过 复评员： |  | FH13GW0301 | 国家拖拉机质量监督检验中心 | LT09GK0161 | 国家拖拉机质量监督检验中心
动力机械 | 拖拉机 | 轮式拖拉机 | 200马力及以上四轮驱动拖拉机 | 第一拖拉机股份有限公司 | 轮式拖拉机 | LX2204 | 型号：SC9DK250G3；功率：162kW；制造商：上海柴油机股份有限公司；排放阶段：国三 型号： SC7H240G3；功率：162kW；制造商：上海柴油机股份有限公司；排放阶段：国三 | 功率:220马力;驱动方式:四轮驱动 ;动力换挡、动力换向:否 ;最小使用比质量(kg/kW):50.06 | 功率：162kw/220马力；驱动方式：四轮驱动;最小使用质量：8110kg（后单轮）/8900kg（后双轮） | 55000元 | 162 | 购机补贴(通用类) | T201900020256 | 2024-12-30 | 河南省 | 评阅通过 | 评审一：通过 评审二：通过 复评员：未审 | 评审一：通过 评审二：通过 复评员： |  | FH13GW0301 | 国家拖拉机质量监督检验中心 | LT10GK0041 | 国家拖拉机质量监督检验中心
动力机械 | 拖拉机 | 轮式拖拉机 | 200马力及以上四轮驱动拖拉机 | 华创机器人制造有限公司 | 轮式拖拉机 | 华创沃尔-2204 | 发动机厂家：潍柴道依茨柴油机有限公司；发动机型号：WP6G220E330；气缸数：6缸；标定功率：162KW；标定转速：2200r/min；排放阶段：第三阶段；选装一：发动机厂家：广西玉柴机器股份有限公司；发动机型号：YC6A260-T302；气缸数：6缸；标定功率：161.8KW；标定转速:2200r/min；排放阶段：第三阶段；选装二：发动机厂家：一拖（洛阳）柴油机有限公司；发动机型号：YM6K5LRF22/1620；气缸数：6缸；标定功率：162KW；标定转速：2200r/min；排放阶段：第三阶段； | 功率:220马力;驱动方式:四轮驱动 ;动力换挡、动力换向:否 ;最小使用比质量(kg/kW):44.01 | 发动机标定功率：162kW/161.8KW,驱动方式：四轮驱动,整机最小使用质量：7130kg | 55000元 | 162 | 购机补贴(通用类) | 新2017267 | 2021-12-31 | 山东省 | 评阅通过 | 评审一：通过 评审二：通过 复评员：未审 | 评审一：通过 评审二：通过 复评员： |  | FH17GW0341 | 国家拖拉机质量监督检测中心 | 015090051 | 江苏省盐城市农业机械试验鉴定站
动力机械 | 拖拉机 | 轮式拖拉机 | 200马力及以上四轮驱动拖拉机 | 几何重工（山东）有限公司 | 轮式拖拉机 | SD2204 | 配套发动机型号：WP6G220E330，功率：162kw，制造厂商：潍柴（潍坊）中型柴油机有限公司，排放阶段：国三。 | 功率:220马力;驱动方式:四轮驱动 ;动力换挡、动力换向:否 ;最小使用比质量(kg/kW):45.8 | 整机型式：轮式；整机机架型式：无架；整机驱动型式：四轮驱动；整机用途：一般用途；外廓尺寸(长×宽×高)：5500x2780x3200mm（排气管顶）；后轮双胎外廓尺寸(长×宽×高)：5500x3560x3200mm（排气管顶）；轴距或履带接地长：2830mm；常用轮距(前轮/后轮)或轨距：1980/1840mm；1980/2440mm（后轮双胎）整机最小离地间隙：390mm；最小使用质量：7415kg；7815kg（后轮双胎）整机标准配重(前/后)：1110/480kg ；1110/0kg （后轮双胎）；整机最小使用比质量：45.8kg/kW；48.2kg/kW（后轮双胎）；档位数(前进/倒退)：16+16；整机发动机与主离合器联接方式：直联。 | 55000元 | 162 | 购机补贴(通用类) | T201932320111 | 2024-12-30 | 山东省 | 评阅通过 | 评审一：通过 评审二：通过 复评员：未审 | 评审一：通过 评审二：通过 复评员： |  | WJ2018JFH005 | 河南省拖拉机柴油机产品质量监督检验中心 | YH2019WJ01029 | 江苏沿海农业机械检测有限公司
动力机械 | 拖拉机 | 轮式拖拉机 | 200马力及以上四轮驱动拖拉机 | 洛阳格朗斯机械制造有限公司 | 轮式拖拉机 | 2204 | 配套发动机型号：LR6M3LR22/1620；标定功率(kW)：162；制造商：一拖(洛阳)柴油机有限公司；排放阶段：第三阶段 | 功率:220马力;驱动方式:四轮驱动 ;动力换挡、动力换向:否 ;最小使用比质量(kg/kW):46.23 | 驱动型式:四轮驱动；发动机标定功率（kW）：162；整机外廓尺寸(长×宽×高及部位)（mm）：5400×2780×3150（至驾驶室顶）；轴距(mm)：2800；常用轮距(前轮/后轮)(mm)：1800/1800；最小离地间隙及部位(mm)：405(牵引架底部）；最小使用质量（㎏）：7490；最小使用比质量（kg/kW）：46.23;排放标准：第三阶段 | 55000元 | 162 | 购机补贴(通用类) | T202100650856 | 2026-08-31 | 河南省 | 评阅通过 | 评审一：通过 评审二：通过 复评员：未审 | 评审一：通过 评审二：通过 复评员： |  | FH20GW1951 | 国家拖拉机质量监督检验中心（洛阳西苑车辆与动力检验所有限公司） | LT20GK0441 | 国家拖拉机质量监督检验中心（洛阳西苑车辆与动力检验所有限公司）
动力机械 | 拖拉机 | 轮式拖拉机 | 200马力及以上四轮驱动拖拉机 | 洛阳格朗斯机械制造有限公司 | 轮式拖拉机 | 2404 | 配套发动机型号：LR6M3LR22/1765；标定功率(kW)：176.5；制造商：一拖(洛阳)柴油机有限公司；排放阶段：第三阶段 | 功率:240马力;驱动方式:四轮驱动 ;动力换挡、动力换向:否 ;最小使用比质量(kg/kW):46.57 | 驱动型式:四轮驱动；发动机标定功率（kW）：176.5；整机外廓尺寸(长×宽×高及部位)（mm）：5400×2780×3150（至驾驶室顶）（单胎），5400×3500×3150（至驾驶室顶）（双胎）；轴距(mm)：2800；常用轮距(前轮/后轮)(mm)：1800/1850（单胎），1800/2415（双胎）；最小离地间隙及部位(mm)：405(牵引架底部）；最小使用质量（㎏）：8220（单胎），9065（双胎）；最小使用比质量（kg/kW）：46.57;排放标准：第三阶段 | 55000元 | 176.5 | 购机补贴(通用类) | T202100650856 | 2026-08-31 | 河南省 | 评阅通过 | 评审一：通过 评审二：通过 复评员：未审 | 评审一：通过 评审二：通过 复评员： |  | FH20GW1951 | 国家拖拉机质量监督检验中心（洛阳西苑车辆与动力检验所有限公司） | LT20GK0441 | 国家拖拉机质量监督检验中心（洛阳西苑车辆与动力检验所有限公司）
动力机械 | 拖拉机 | 轮式拖拉机 | 200马力及以上四轮驱动拖拉机 | 洛阳格朗斯机械制造有限公司 | 轮式拖拉机 | 2604 | 配套发动机型号：LR6M3LR22/1915；标定功率(kW)：191.5；制造商：一拖(洛阳)柴油机有限公司；排放阶段：第三阶段 | 功率:260马力;驱动方式:四轮驱动 ;动力换挡、动力换向:否 ;最小使用比质量(kg/kW):43.7 | 驱动型式:四轮驱动；发动机标定功率（kW）：191.5；整机外廓尺寸(长×宽×高及部位)（mm）：5400×2780×3150（至驾驶室顶）（单胎），5400×3500×3150（至驾驶室顶）（双胎）；轴距(mm)：2800；常用轮距(前轮/后轮)(mm)：1800/1850（单胎），1800/2415（双胎）；最小离地间隙及部位(mm)：405(牵引架底部）；最小使用质量（㎏）：8370（单胎），9380（双胎）；最小使用比质量（kg/kW）：43.7;排放标准：第三阶段 | 55000元 | 191.5 | 购机补贴(通用类) | T202100650856 | 2026-08-31 | 河南省 | 评阅通过 | 评审一：通过 评审二：通过 复评员：未审 | 评审一：通过 评审二：通过 复评员： |  | FH20GW1951 | 国家拖拉机质量监督检验中心（洛阳西苑车辆与动力检验所有限公司） | LT20GK0441 | 国家拖拉机质量监督检验中心（洛阳西苑车辆与动力检验所有限公司）
动力机械 | 拖拉机 | 轮式拖拉机 | 200马力及以上四轮驱动拖拉机 | 洛阳天宇机械制造有限公司 | 轮式拖拉机 | 2104 | 配套发动机型号：LR6M3LR22/1550；标定功率(kW)：155；制造商：一拖（洛阳）柴油机有限公司；排放标准：第三阶段 | 功率:210马力;驱动方式:四轮驱动 ;动力换挡、动力换向:否 ;最小使用比质量(kg/kW):43.54 | 驱动型式: 四轮驱动；发动机标定功率：155（kW）；整机外廓尺寸(长×宽×高及部位)（mm）：4850×2350×3200(至空滤器顶)；轴距：2560（㎜）；最小离地间隙及部位（mm）:470(至前桥底部）；最小使用质量：6750（㎏）；最小使用比质量：43.54（kg/kW）;排放阶段：第三阶段 | 55000元 | 155 | 购机补贴(通用类) | T202165650115 | 2026-03-15 | 河南省 | 评阅通过 | 评审一：通过 评审二：通过 复评员：未审 | 评审一：通过 评审二：通过 复评员： |  | FH20GW0741和 FH21GW0531 | 国家拖拉机质量监督检验中心（洛阳西苑车辆与动力检验所有限公司） | WJ2018FKKX025 | 河南省拖拉机柴油机产品质量监督检验中心
动力机械 | 拖拉机 | 轮式拖拉机 | 200马力及以上四轮驱动拖拉机 | 洛阳天宇机械制造有限公司 | 轮式拖拉机 | 格朗斯-2004 | 配套发动机型号：WP6G200E330；标定功率(kW)：147；制造商：潍柴（潍坊）中型柴油机有限公司；排放标准：第三阶段 | 功率:200马力;驱动方式:四轮驱动 ;动力换挡、动力换向:否 ;最小使用比质量(kg/kW):44.90 | 驱动型式: 四轮驱动；发动机标定功率：147（kW）；整机外廓尺寸(长×宽×高及部位)（mm）：5400×2800×3130(至空滤器顶)；轴距：2830（㎜）；最小离地间隙及部位（mm）:420(牵引板支架底部）；最小使用质量：6600（㎏）；最小使用比质量：44.90（kg/kW）;排放阶段：第三阶段 | 55000元 | 147 | 购机补贴(通用类) | 新2018042 | 2022-12-31 | 河南省 | 评阅通过 | 评审一：通过 评审二：通过 复评员：未审 | 评审一：通过 评审二：通过 复评员： |  | FH16GW0611 | 国家拖拉机质量监督检验中心 | WJ2017GKKX004 | 河南省拖拉机柴油机产品质量监督检验中心
动力机械 | 拖拉机 | 轮式拖拉机 | 200马力及以上四轮驱动拖拉机 | 山东时风（集团）有限责任公司 | 轮式拖拉机 | SF2004-G | 潍柴（潍坊）中型柴油机有限公司，潍柴WP6G200E330，功率147KW，转速2200r/min，国三阶段。 | 功率:200马力;驱动方式:四轮驱动 ;动力换挡、动力换向:否 ;最小使用比质量(kg/kW):43.6 | 潍柴国Ⅲ、16F+8R同步器换挡、爬行挡、前轮14.9-28后轮18.4-38、双速输出760/850、三路阀、豪华空调驾驶室、加宽新机罩、进口摩擦片离合器、280L加大塑料油箱、加强型滑动可调后桥、加强悬挂、可调方向机、省油开关，前后配重。 | 55000元 | 147 | 购机补贴(通用类) | T202100320077 | 2026-04-01 | 山东省 | 评阅通过 | 评审一：通过 评审二：通过 复评员：未审 | 评审一：通过 评审二：通过 复评员： |  | SAM2020081 | 南京塞姆认证科技发展有限公司 | WJ2018JKKX014 | 河南省拖拉机柴油机产品质量监督检验中心
动力机械 | 拖拉机 | 轮式拖拉机 | 200马力及以上四轮驱动拖拉机 | 山东威晟农业装备有限公司 | 轮式拖拉机 | JWS2004 | 配套发动机型号：WP6G200E330 ；制造商：潍柴（潍坊）中型柴油机有限公司；气缸数：六缸；标定功率(kW)：147 kW；标定转速（r/min）：2200；排放标准：国Ⅲ标准。 | 功率:200马力;驱动方式:四轮驱动 ;动力换挡、动力换向:否 ;最小使用比质量(kg/kW):43.84 | 外廓尺寸（长×宽×高）mm：5600×2260×3000（驾驶室顶）；轴距mm：2650 ；；常用轮距（前轮/后轮）mm：1810/1750 ；最小离地间隙及部位：420（前桥底部） ；最小使用质量：6445 ；最小使用比质量 ：43.84；标准配重(前/后)：600/240；档位数(前进/倒退)：16/8；主变速档位数：4；副变速档位数：2x（2+1）；发动机与离合器联接方式：直连；翻倾防护装置（驾驶室或安全框架）型号、型式及生产商：JWS2604.45.002，简易驾驶室，山东威晟农业装备有限公司；空气滤清器型号及型式：KLQ-518D ,干式；排气管消声腔外形尺寸：600×300×140 ；转向系型式：全液压转向 ；传动系变速箱型式：机械平面组成式 ；主变速箱换档方式：机械有机挡；副变速箱换档方式：机械有机挡；轮胎型号(前轮/后轮)：14.9-26/18.4-38 ； | 55000元 | 147 | 购机补贴(通用类) | T202100220782 | 2026-08-31 | 山东省 | 评阅通过 | 评审一：通过 评审二：通过 复评员：未审 | 评审一：通过 评审二：通过 复评员： |  | WJ2021DFH027G | 河南省拖拉机柴油机产品质量监督检验中心 | WJ2018AKKX006 | 河南省拖拉机柴油机产品质量监督检验中心
动力机械 | 拖拉机 | 轮式拖拉机 | 200马力及以上四轮驱动拖拉机 | 山东威晟农业装备有限公司 | 轮式拖拉机 | JWS-2104-1 | 发动机型号：WP6G220E330;；标定功率：154.4制造厂商：潍柴（潍坊）中型柴油机有限公司 ;排放标准：国Ⅲ标准； | 功率:210马力;驱动方式:四轮驱动 ;动力换挡、动力换向:否 ;最小使用比质量(kg/kW):44.04 | 功率：210马力；驱动方式：四轮驱动；最小使用比质量kg/kw：44.04 外廓尺寸（长×宽×高）mm：5600×2260×3000；轴距mm：2650；常用轮距（前轮/后轮）mm：1810/1750；最小离地间隙490mm,最小使用质量kg：6800；标定功率：154.4kW；发动机型号：WP6G220E330;排放标准：国Ⅲ标准；潍柴（潍坊）中型柴油机有限公司；轮胎规格;14.9-28/18.4-38 | 55000元 | 154.4 | 购机补贴(通用类) | T202100220308 | 2026-06-29 | 山东省 | 评阅通过 | 评审一：通过 评审二：通过 复评员：未审 | 评审一：通过 评审二：通过 复评员： |  | WJ2021CFH27G | 河南省拖拉机柴油机产品质量检验中心 | WJ2018AKKX006 | 河南省拖拉机柴油机产品质量检验中心
动力机械 | 拖拉机 | 轮式拖拉机 | 200马力及以上四轮驱动拖拉机 | 山东威晟农业装备有限公司 | 轮式拖拉机 | JWS2404 | 发动机信息：配套发动机型号：SC7H240G3 ；制造商：上海柴油机股份有限公司 ；气缸数：六缸；标定功率(kW)：177 kW；标定转速（r/min）：2200；排放标准：国Ⅲ标准。 | 功率:240马力;驱动方式:四轮驱动 ;动力换挡、动力换向:否 ;最小使用比质量(kg/kW):43.50 | 外廓尺寸（长×宽×高）mm：5800×2750×3100（空滤器顶）；轴距mm：2820 ；；常用轮距（前轮/后轮）mm：1995/1900 ；最小离地间隙及部位：380（后拖架底） ；最小使用质量：7700 ；最小使用比质量：43.50 ；标准配重(前/后)：850/450 ；档位数(前进/倒退)：16/16 ；主变速档位数：4；副变速档位数：4×（1+1） ；发动机与离合器联接方式：直连；翻倾防护装置（驾驶室或安全框架）型号、型式及生产商：JWS2604.45.003 ，简易驾驶室，山东威晟农业装备有限公司；空气滤清器型号及型式：S00025032+02 ,干式；排气管消声腔外形尺寸：φ170×960 ；转向系型式：全液压转向 ；传动系变速箱型式：机械平面组成式 ；主变速箱换档方式：机械有级挡 ；副变速箱换档方式：机械有机挡；轮胎型号(前轮/后轮)：16.9-28/20.8-38 ； | 55000元 | 177 | 购机补贴(通用类) | T202100220786 | 2026-08-31 | 山东省 | 评阅通过 | 评审一：通过 评审二：通过 复评员：未审 | 评审一：通过 评审二：通过 复评员： |  | WJ2021DFH025 | 河南省拖拉机柴油机产品质量监督检验中心 | WT202007022-G1 | 黑龙江省彤廷质检技术有限公司
动力机械 | 拖拉机 | 轮式拖拉机 | 200马力及以上四轮驱动拖拉机 | 山东威晟农业装备有限公司 | 轮式拖拉机 | JWS2604 | 配套发动机型号：SC7H260G3 ；制造商：上海柴油机股份有限公司 ；气缸数：六缸；标定功率(kW)：191.5 kW；标定转速（r/min）：2200；排放标准：国Ⅲ标准。 | 功率:260马力;驱动方式:四轮驱动 ;动力换挡、动力换向:否 ;最小使用比质量(kg/kW):43.55 | 外廓尺寸（长×宽×高）mm：5800×2750×3100（空滤器顶）；轴距mm：2820 ；；常用轮距（前轮/后轮）mm：1995/1900 ；最小离地间隙及部位：380（后拖架底） ；最小使用质量：8340 ；最小使用比质量：43.55 ；标准配重(前/后)：850/450 ；档位数(前进/倒退)：16/16 ；主变速档位数：4；副变速档位数：4×（1+1） ；发动机与离合器联接方式：直连；翻倾防护装置（驾驶室或安全框架）型号、型式及生产商：JWS2604.45.003 ，简易驾驶室，山东威晟农业装备有限公司；空气滤清器型号及型式：S00025032+02 ,干式；排气管消声腔外形尺寸：φ170×960 ；转向系型式：全液压转向 ；传动系变速箱型式：机械平面组成式 ；主变速箱换档方式：机械有级挡 ；副变速箱换档方式：机械有机挡；轮胎型号(前轮/后轮)：16.9-28/20.8-38 ； | 55000元 | 191.5 | 购机补贴(通用类) | T202100220786 | 2026-08-31 | 山东省 | 评阅通过 | 评审一：通过 评审二：通过 复评员：未审 | 评审一：通过 评审二：通过 复评员： |  | WJ2021DFH025 | 河南省拖拉机柴油机产品质量监督检验中心 | WT202007022-G1 | 黑龙江省彤廷质检技术有限公司
动力机械 | 拖拉机 | 轮式拖拉机 | 200马力及以上四轮驱动拖拉机 | 潍坊昊鹏农业装备有限公司 | 轮式拖拉机 | 昊鹏2104 | 发动机型号：WP6G220E330，标定功率：154.4kW,制造商：潍坊潍柴道依茨柴油机有限公司；排放阶段：国Ⅲ； | 功率:210马力;驱动方式:四轮驱动 ;动力换挡、动力换向:否 ;最小使用比质量(kg/kW):44.04 | 功率：210马力，驱动方式：四轮驱动，最小使用质量(Kg)：单轮6800，双轮：7550，最小使用比质量(kg/kW):44.04/48.9，外廓尺寸(长×宽×高mm)单轮:5280×2470×3250，双轮：5280×3400×3250，轴距（mm）：2760，常用轮距（前轮/后轮mm）单轮：2000/1760，双轮：2000/2350， | 55000元 | 154.4 | 购机补贴(通用类) | 部20171754 | 2021-12-31 | 山东省 | 评阅通过 | 评审一：通过 评审二：通过 复评员：未审 | 评审一：通过 评审二：通过 复评员： |  | NW201707022 | 山东省农业机械科学研究院产品质量检测中心 | WJ2017FKKX010 | 河南省拖拉机柴油机产品质量监督检验中心
动力机械 | 拖拉机 | 轮式拖拉机 | 200马力及以上四轮驱动拖拉机 | 英轩重工有限公司 | 轮式拖拉机 | YX2004-G1 | 发动机型号：WP6G200E330；标定功率：147kw；标定转速：2200r/min；制造商：潍柴（潍坊）中型柴油机有限公司；排放阶段：GB20891-2014《非道路移动机械用柴油机排气污染物排放限值及测量方法（中国第三、四阶段）》第三阶段 | 功率:200马力;驱动方式:四轮驱动 ;动力换挡、动力换向:否 ;最小使用比质量(kg/kW):47.6 | 外廓尺寸（mm）：5520mm×2630mm×3130mm；轴距（mm）：2850mm；轮距（前轮/后轮）mm：2030/1900；轮距调整方式：有级可调/不可调；最小离地间隙（mm）：495mm；最小使用质量（kg）：7000kg；标准配重质量（kg）：1110kg/720kg；最小使用比质量：47.6kg/kw；档位数：16/16/0；转向方式：前轮液压转向；制动系型式：盘式、自增力、液压操纵；离合器型式：干式、单片；变速箱换挡方式：机械有级变速；轮胎规格：540/65R30/650/65R42；液压悬挂装置型式：后置、三点悬挂 | 55000元 | 147 | 购机补贴(通用类) | T201932320101 | 2024-12-30 | 山东省 | 评阅通过 | 评审一：通过 评审二：通过 复评员：未审 | 评审一：通过 评审二：通过 复评员： |  | WJ2019LFH001 | 河南省拖拉机柴油机产品质量监督检验中心 | (2016)委字整机类第012010212号 | 盐城市农业机械试验鉴定站
动力机械 | 拖拉机 | 轮式拖拉机 | 200马力及以上四轮驱动拖拉机 | 英轩重工有限公司 | 轮式拖拉机 | YX2104-K | 发动机型号：WP6G220E330；标定功率：154.4kw；标定转速：2200r/min；制造商：潍柴(潍坊)中型柴油机有限公司；排放阶段：GB20891-2014《非道路移动机械用柴油机排气污染物排放限值及测量方法（中国第三、四阶段）》第三阶段 | 功率:210马力;驱动方式:四轮驱动 ;动力换挡、动力换向:否 ;最小使用比质量(kg/kW):43.6 | 外廓尺寸（mm）：5300mm×2590mm×3120mm；轴距（mm）：2720mm；轮距（前轮/后轮）mm：2060/1885；轮距调整方式：有级可调/不可调；最小离地间隙（mm）：540mm；最小使用质量（kg）：6730kg；标准配重质量（kg）：1110kg/720kg；最小使用比质量：43.6kg/kw；档位数：16/8/0；转向方式：前轮液压转向；制动系型式：盘式、自增力、液压操纵；离合器型式：干式、单片；变速箱换挡方式：机械有级变速；轮胎规格：540/65R30/650/65R42；液压悬挂装置型式：后置、三点悬挂 | 55000元 | 154.4 | 购机补贴(通用类) | T202065650118 | 2025-12-30 | 山东省 | 评阅通过 | 评审一：通过 评审二：通过 复评员：未审 | 评审一：通过 评审二：通过 复评员： |  | WJ2020CFH029 | 河南省拖拉机柴油机产品质量监督检验中心 | (2018)委字整机类第0180820022号 | 盐城市农业机械试验鉴定站
动力机械 | 拖拉机 | 履带式拖拉机 | 70-90马力差速转向履带式拖拉机 | 湖南福格森装备科技有限公司 | 履带拖拉机 | FGS-702 | 发动机型号：YD4CZ70C1；发动机结构型式：直列、水冷、四冲程；发动机标定功率：51.5kw；发动机生产厂：扬动股份有限公司；排放阶段：国Ⅲ。 | 功率:70马力;驱动方式:履带式 ;最小使用比质量(kg/kW):52.72;转向型式:差速式转向 ;最大牵引功率:36.05kW;发动机标定功率:51.5kW | 履带拖拉机，驱动型式：两驱；整机外廓尺寸（长*宽*高及部位）:3900*1800*2450mm简易雨棚顶；履带接地长：1305mm；轨距：1300mm；最小离地间隙及部位：530mm机架中端；最小使用质量：2640kg；标准配重（前/后）：161/0kg；挡位数（前进/后退）：8/8：最高设计理论速度：17.19km/h；发动机与主离合器联接方式：直联；转向系型式：机械； 转向系转向操纵机械：方向盘；转向系转向机械型式：差速器转向；履带材质：橡胶； 履带板宽度：400mm；悬挂装置型式：后置三点悬挂；动力输出轴标准转速：750/1034r/min | 19900元 | 51.5 | 购机补贴(通用类) | T202043430296 | 2025-12-30 | 湖南省 | 评阅通过 | 评审一：通过 评审二：通过 复评员：未审 | 评审一：通过 评审二：通过 复评员：
动力机械 | 拖拉机 | 履带式拖拉机 | 70-90马力差速转向履带式拖拉机 | 湖南福格森装备科技有限公司 | 履带拖拉机 | FGS-802 | 发动机型号：LR4M5R23/0588；发动机结构型式：直列、水冷、四冲程；发动机标定功率：58.8kw；发动机生产厂：一拖（洛阳）柴油机有限公司；排放阶段：国Ⅲ。 | 功率:80马力;驱动方式:履带式 ;最小使用比质量(kg/kW):49.4;转向型式:差速式转向 ;最大牵引功率:41.16kW;发动机标定功率:58.8kW | 履带拖拉机，驱动型式：两驱；整机外廓尺寸（长*宽*高及部位）:3960*1800*2450mm简易雨棚顶；履带接地长：1305mm；轨距：1300mm；最小离地间隙及部位：530mm机架中端；最小使用质量：2905kg；标准配重（前/后）：161/0kg；挡位数（前进/后退）：8/8：最高设计理论速度：16.47km/h；发动机与主离合器联接方式：直联；转向系型式：机械； 转向系转向操纵机械：方向盘；转向系转向机械型式：差速器转向；履带材质：橡胶； 履带板宽度：400mm；悬挂装置型式：后置三点悬挂；动力输出轴标准转速：719/991r/min | 19900元 | 58.8 | 购机补贴(通用类) | T202043430296 | 2025-12-30 | 湖南省 | 评阅通过 | 评审一：通过 评审二：通过 复评员：未审 | 评审一：通过 评审二：通过 复评员：
动力机械 | 拖拉机 | 履带式拖拉机 | 90-110马力差速转向履带式拖拉机 | 湖南福格森装备科技有限公司 | 履带拖拉机 | FGS-1002 | 发动机型号：LR4A3LR23/0735；发动机结构型式：直列、水冷、四冲程；发动机标定功率：73.5kw；发动机生产厂：一拖（洛阳）柴油机有限公司；排放阶段：国Ⅲ。 | 功率:100马力;驱动方式:履带式 ;最小使用比质量(kg/kW):40.88;转向型式:差速式转向 ;最大牵引功率:51.82kW;发动机标定功率:73.5kW | 履带拖拉机，驱动型式：两驱；整机外廓尺寸（长*宽*高及部位）:3960*1800*2450mm简易雨棚顶；履带接地长：1305mm；轨距：1300mm；最小离地间隙及部位：530mm机架中端；最小使用质量：3005kg；标准配重（前/后）：161/0kg；挡位数（前进/后退）：8/8：最高设计理论速度：16.47km/h；发动机与主离合器联接方式：直联；转向系型式：机械； 转向系转向操纵机械：方向盘；转向系转向机械型式：差速器转向；履带材质：橡胶； 履带板宽度：400mm；悬挂装置型式：后置三点悬挂；动力输出轴标准转速：719/991r/min | 26200元 | 73.5 | 购机补贴(通用类) | T202043430296 | 2025-12-30 | 湖南省 | 评阅通过 | 评审一：通过 评审二：通过 复评员：未审 | 评审一：通过 评审二：通过 复评员：
动力机械 | 拖拉机 | 履带式拖拉机 | 90-110马力差速转向履带式拖拉机 | 湖南福格森装备科技有限公司 | 履带拖拉机 | FGS-902 | 发动机型号：LR4V5R23/0662；发动机结构型式：直列、水冷、四冲程；发动机标定功率：66.2kw；发动机生产厂：一拖（洛阳）柴油机有限公司；排放阶段：国Ⅲ。 | 功率:90马力;驱动方式:履带式 ;最小使用比质量(kg/kW):43.88;转向型式:差速式转向 ;最大牵引功率:46.34kW;发动机标定功率:66.2kW | 履带拖拉机，驱动型式：两驱；整机外廓尺寸（长*宽*高及部位）:3960*1800*2450mm简易雨棚顶；履带接地长：1305mm；轨距：1300mm；最小离地间隙及部位：530mm机架中端；最小使用质量：2905kg；标准配重（前/后）：161/0kg；挡位数（前进/后退）：8/8：最高设计理论速度：16.47km/h；发动机与主离合器联接方式：直联；转向系型式：机械； 转向系转向操纵机械：方向盘；转向系转向机械型式：差速器转向；履带材质：橡胶； 履带板宽度：400mm；悬挂装置型式：后置三点悬挂；动力输出轴标准转速：719/991r/min | 26200元 | 66.2 | 购机补贴(通用类) | T202043430296 | 2025-12-30 | 湖南省 | 评阅通过 | 评审一：通过 评审二：通过 复评员：未审 | 评审一：通过 评审二：通过 复评员：
动力机械 | 拖拉机 | 履带式拖拉机 | 50-70马力轻型履带式拖拉机 | 莱州市华弘机械有限公司 | 履带拖拉机 | HH502 | 配套动力型号：4TE50K；制造商：山东华源莱动内燃机有限公司；气缸数，4；标定功率(kW)：36.8KW；标定转速（r/min）：2400r/min；排放标准：第三阶段。 | 功率:50马力;驱动方式:履带式 ;橡胶履带:是 | 配置参数：外形尺寸（长×宽×高)：2850*1310*2300mm；履带接地长：1182mm；常用轨距：1025mm；最小使用质量：1410kg；标准配重(前/后)：160/0kg；档位数(前进/倒退)：6/1；主变速档位数：3+1，副变速档位数：2；发动机与离合器联接方式：直连；转向系型式：全液压；传动系变速箱型式：机械平面组成式；主变速箱换 档方式：机械有级档；副变速箱换档方式：机械有级档；履带规格200*72*56。 | 14400元 | 36.8 | 购机补贴(通用类) | T202037370244 | 2025-09-06 | 山东省 | 评阅通过 | 评审一：通过 评审二：通过 复评员：未审 | 评审一：通过 评审二：通过 复评员：
动力机械 | 拖拉机 | 履带式拖拉机 | 70-100马力轻型履带式拖拉机 | 湖南福格森装备科技有限公司 | 轻型履带拖拉机 | FGS-702 | 发动机品牌:昆明云内动力股份有限公司；发动机型式:直列、水冷、四冲程；发动机型号:YN4EZ070-31CR；发动机标定功率:51.5kw；标定转速：2600r/min : 型式核准证书：CN FC G3 00 0225000088 000001 | 功率:70马力;驱动方式:履带式 ;橡胶履带:是 | 轻型履带拖拉机型号：FGS-702；外廓尺寸（长*宽*高）（mm）：3100*1460*2360；履带型式：橡胶履带；履带接地长（mm）：1250：最小离地间隙（mm）：395；最小使用质量（kg）：1625；发动机与离合器联接方式：直联；变带箱型式：HST无级变速+齿轮啮合式；制动系型式：多片摩擦式；转向系型式：拔叉操纵杆液压转向；悬挂装置型式：后置三点悬挂；动力输出轴转速（r/min)：780/590； | 17200元 | 51.5 | 购机补贴(通用类) | 湘20181231099 | 2022-12-31 | 湖南省 | 评阅通过 | 评审一：通过 评审二：通过 复评员：未审 | 评审一：通过 评审二：通过 复评员：
其他机械 | 其他机械 | 农业用北斗终端及辅助驾驶系统（含渔船用） | 农业用北斗终端 | 德邦大为（芜湖）农机有限公司 | 北斗/GNSS自动导航驾驶系统 | DEBONTSMARTBD-2.5RD |  | 卫星接收机类型及频点:BDS(北斗) ;直线度精度(拖拉机用):1.4cm;直线度精度(插秧机用):1.4cm | 直线度精度≤2.5cm 转向控制型式：力矩电机控制 车载计算机显示分辨率：8寸1280×720 pixel 卫星接收机接收天线型式：双天线AT10 转向控制器主板固件版本：V2316 | 6000元 | 0 | 购机补贴(非通用类) | T20200606072 | 2025-09-14 | 安徽省 | 评阅通过 | 评审一：通过 评审二：通过 复评员：未审 | 评审一：通过 评审二：通过 复评员：
其他机械 | 其他机械 | 农业用北斗终端及辅助驾驶系统（含渔船用） | 农业用北斗终端 | 丰疆智能科技研究院（常州）有限公司 | 自动导航系统 | FJABD-5RD |  | 卫星接收机类型及频点:BDS(北斗) ;直线度精度(拖拉机用):/cm;直线度精度(插秧机用):5cm | 无人驾驶，北斗导航辅助驾驶系统，直线精度（插秧机用）±5cm; 转向控制型式:电机转向； 转动电机型号规格：60CM35X步进电机； 直线度精度：≤5cm； 衔接行间距精度：≤5cm ; 卫星接收机接口种类：GPS、BDS、GLN。 | 6000元 | 0 | 购机补贴(非通用类) | T20190606111 | 2024-12-31 | 江苏省 | 评阅通过 | 评审一：通过 评审二：通过 复评员：未审 | 评审一：通过 评审二：通过 复评员：
其他机械 | 其他机械 | 农业用北斗终端及辅助驾驶系统（含渔船用） | 农业用北斗终端 | 丰疆智能科技研究院（常州）有限公司 | 自动导航系统 | FJCBD-2.5RD |  | 卫星接收机类型及频点:BDS(北斗) ;直线度精度(拖拉机用):2.5cm;直线度精度(插秧机用):/cm | 无人驾驶，北斗导航辅助驾驶系统，直线精度（拖拉机用）±2.5cm; 转向控制型式:电机转向； 转动电机型号规格：MJ3508减速电机； 直线度精度：≤2.5cm ； 衔接行间距精度：≤2.5cm ; 卫星接收机接口种类：GPS、BDS、GLN。 | 6000元 | 0 | 购机补贴(非通用类) | T20190606112 | 2024-12-31 | 江苏省 | 评阅通过 | 评审一：通过 评审二：通过 复评员：未审 | 评审一：通过 评审二：通过 复评员：
其他机械 | 其他机械 | 农业用北斗终端及辅助驾驶系统（含渔船用） | 农业用北斗终端 | 河北硕鑫机械制造有限公司 | 北斗农业机械自动导航系统 | SXNJ4000BD-2.5RD |  | 卫星接收机类型及频点:BDS(北斗) ;直线度精度(拖拉机用):2.5cm;直线度精度(插秧机用):/cm | 型号名称 / SXNJ4000BD-2.5RD北斗农用机械自动导航系统 转向控制型式 / 力矩电机控制 车载计算机处理器型号 / ARM Cortex-A7 车载计算机内存 GB 2 车载计算机硬盘 GB 16 车载计算机操作系统及软件版本 / Android 6.0.1 车载计算机显示终端尺寸及分辨率 / 10.1/1280*720 车载计算机接口种类 / RS232 车载计算机数据输入输出协议 / NMEA 卫星接收机类型及频点 / BDS B1/B2+GPS L1/L2+GLONASS G1/G2 卫星接收机主机板固件版本 / APPLOLO-D02L02C00G02ENB191013-V1.0 卫星接收机通道数 / 432 卫星接收机接口种类 / TNC接口 卫星接收机差分类型 / RTK 卫星接收机数据更新率 Hz 10 卫星接收机接收天线型式 / BD/GPS双天线 转向控制器主板固件版本 / V2316 液压阀或转动电机型号规格 / 电机 EMS2 角度传感器型号规格 / 424A06A090 移动基站信号覆盖范围 km 5 固定基站信号覆盖范围 km / 无线电发射设备频率 MHz 223.025～235 移动基站无线电发射设备功率 W ≤5 固定基站无线电发射设备功率 W / 集成部分组成 / 卫星接收机、控制器与车载计算机集成 | 6000元 | 0 | 购机补贴(非通用类) | T20200606175 | 2026-03-04 | 河北省 | 评阅通过 | 评审一：通过 评审二：通过 复评员：未审 | 评审一：通过 评审二：通过 复评员：
其他机械 | 其他机械 | 农业用北斗终端及辅助驾驶系统（含渔船用） | 农业用北斗终端 | 河北益瑞农业机械制造有限公司 | 北斗导航农业机械自动驾驶系统 | YRDH800BD-2.5RD |  | 卫星接收机类型及频点:BDS(北斗) ;直线度精度(拖拉机用):2.5cm;直线度精度(插秧机用):5cm | 1.转向控制方式：电动方向盘 2.直线度精度：≤2.5cm 3.衔接行间距精度：≤2.5cm 4.车载计算机操作系统及软件版本：Android7.1/1.6.1.6-beta . 5.车载计算机显示终端尺寸：10.1寸显示屏. 6.卫星接收机信号源：BDS B1/B2+GPSL1/L2+GLONASSLI/L2+GALILEO E1/E5b 7.转向控制系统：角度传感器 | 6000元 |  | 购机补贴(非通用类) | T20200606311 | 2026-08-30 | 河北省 | 评阅通过 | 评审一：通过 评审二：通过 复评员：未审 | 评审一：通过 评审二：通过 复评员：
其他机械 | 其他机械 | 农业用北斗终端及辅助驾驶系统（含渔船用） | 农业用北斗终端 | 黑龙江北蓝科技发展有限公司 | 北斗导航自动驾驶系统 | BL360BD-2.5GD |  | 卫星接收机类型及频点:BDS(北斗) ;直线度精度(拖拉机用):2.5cm;直线度精度(插秧机用):2.5cm | 型号名称：BL360BD-2.5GD 北斗导航自动驾驶系统； 转向控制型式：电动方向盘控制； 车载计算机处理器型号：i.MX6Q； 车载计算机内存：1GB； 车载计算机硬盘：6GB； 车载计算机操作系统及软件版本：Android 6/v2.1.a8； 车载计算机显示终端尺寸及分辨率：7寸/1020*600像素； 车载计算机接口种类：8pin汽车接口； 车载计算机数据输入输出协议：CAN总线协议、RS232协议、USB协议； 卫星接收机类型及频点：多星多频接收机，GPS:L1C/A、L2C,GLO:L1OF、L2OF, GAL:E1B/C、E5B,BDS:B1l、B2l,QZSS:L1C/A、L2C； 卫星接收机主机板固件版本：DEM_ECU_V2.1； 卫星接收机通道数：184； 卫星接收机接口种类：30pin汽车接口； 卫星接收机差分类型：CMR、RTCM2.0、RTCM3.0、RTCM3.2等； 卫星接收机数据更新率：5Hz； 卫星接收机接收天线型式：外置GNSS天线； 转向控制器主板固件版本：DEM_ECU_V2.1； 转动电机型号规格：KY170DD01005-08； 角度传感器型号规格：DEM_ANGLE_V2.1； 集成部分组成：卫星接收机与转向控制器主板集成。 | 6000元 |  | 购机补贴(非通用类) | T20200606184 | 2025-12-06 | 黑龙江 | 评阅通过 | 评审一：通过 评审二：通过 复评员：未审 | 评审一：通过 评审二：通过 复评员：
其他机械 | 其他机械 | 农业用北斗终端及辅助驾驶系统（含渔船用） | 农业用北斗终端 | 黑龙江普野科技有限公司 | 北斗导航插秧机自动驾驶系统 | PYKJ01BD-5GD |  | 卫星接收机类型及频点:BDS(北斗) ;直线度精度(拖拉机用):/cm;直线度精度(插秧机用):5cm | 型号名称：PYKJ01BD-5GD北斗导航插秧机自动驾驶系统；转向控制形式：力矩电机；直线精度：±5cm；车载计算机处理器型号：D2550;车载计算机内存：2GB；车载系统及软件版本：WINWOWS XP,AZ300v1.00;显示终端尺寸及分标率210*135*50,800*480；主机版本：Build9856；卫星接收机差分类：DGPS、SBAS、RTK。 | 6000元 | 0 | 购机补贴(非通用类) | T20200606053 | 2024-12-31 | 黑龙江 | 评阅通过 | 评审一：通过 评审二：通过 复评员：未审 | 评审一：通过 评审二：通过 复评员：
其他机械 | 其他机械 | 农业用北斗终端及辅助驾驶系统（含渔船用） | 农业用北斗终端 | 黑龙江普野科技有限公司 | 北斗农机自动导航驾驶系统 | PYKJ800BD-2.5GD |  | 卫星接收机类型及频点:BDS(北斗) ;直线度精度(拖拉机用):2.5cm;直线度精度(插秧机用):/cm | 型号名称：PYKJ800BD-2.5GD北斗农机自动导航驾驶系统；转向控制形式：力矩电机；直线精度：±2.5cm；车载计算机处理器型号：D2550;车载计算机内存：2GB；车载系统及软件版本：WINWOWS XP,AZ300v1.00;显示终端尺寸及分标率210*135*50,800*480；主机版本：Build9856；卫星接收机差分类：DGPS、SBAS、RTK。 | 6000元 | 0 | 购机补贴(非通用类) | T20200606055 | 2024-12-31 | 黑龙江 | 评阅通过 | 评审一：通过 评审二：通过 复评员：未审 | 评审一：通过 评审二：通过 复评员：
其他机械 | 其他机械 | 农业用北斗终端及辅助驾驶系统（含渔船用） | 农业用北斗终端 | 黑龙江普野科技有限公司 | 北斗农机自动导航驾驶系统 | PYKJ800BD-2.5GY |  | 卫星接收机类型及频点:BDS(北斗) ;直线度精度(拖拉机用):2.5cm;直线度精度(插秧机用):/cm | 型号名称：PYKJ800BD-2.5GY北斗农机自动导航驾驶系统；转向控制形式：液压阀；直线精度：±2.5cm；车载计算机处理器型号：D2550;车载计算机内存：2GB；车载系统及软件版本：WINWOWS XP,AZ300v1.00;显示终端尺寸及分标率210*135*50,800*480；主机版本：Build9856；卫星接收机差分类：DGPS、SBAS、RTK。 | 6000元 | 0 | 购机补贴(非通用类) | T20200606054 | 2024-12-31 | 黑龙江 | 评阅通过 | 评审一：通过 评审二：通过 复评员：未审 | 评审一：通过 评审二：通过 复评员：
其他机械 | 其他机械 | 农业用北斗终端及辅助驾驶系统（含渔船用） | 农业用北斗终端 | 洛阳智能农业装备研究院有限公司 | 电机式北斗农机自动驾驶仪 | GC110BD-2.5RD |  | 卫星接收机类型及频点:BDS(北斗) ;直线度精度(拖拉机用):2.5cm;直线度精度(插秧机用):/cm | 型号名称：GC110BD-2.5RD型电机式北斗农机自动驾驶仪； 转向控制型式：电机式； 作业精度：≤2.5厘米； 作业速度：≤15公里/小时； 车载计算机处理器型号：S5P4418； 车载计算机内存：1GB； 车载计算机硬盘：16GB； 车载计算机操作系统及软件版本：Android 5.1/V5.41； 车载计算机显示终端尺寸及分辨率：10.1英寸/1280*800； 车载计算机接口种类：RS232/CAN； 车载计算机数据输入输出协议：以太网协议、CAN口协议、串口协议； 卫星接收机类型及频点：UB4B0M B1/B2、L1/L2 G1/G2； 卫星接收机主机板固件版本：V520； 卫星接收机通道数：36； 卫星接收机接口种类：RS232； 卫星接收机差分系统：单基站RTK； 卫星接收机数据更新率：10Hz； 卫星接收机接收天线型式：GPS500； 转向控制器主板固件版本：V520； 液压阀或转动电机型号规格：KM503-MC-A01； 角度传感器型号规格：RFC-4802-212-411-432； 移动基站信号覆盖范围：5km； 无线电发射设备频率：223.025～235MHz； 移动基站无线电发射设备功率：5W； 集成部分组成：车载计算机与卫星接收集成。 | 6000元 |  | 购机补贴(非通用类) | T20210606074 | 2026-06-15 | 河南省 | 评阅通过 | 评审一：通过 评审二：通过 复评员：未审 | 评审一：通过 评审二：通过 复评员：
其他机械 | 其他机械 | 农业用北斗终端及辅助驾驶系统（含渔船用） | 农业用北斗终端 | 天宸北斗卫星导航技术（天津）有限公司 | 北斗导航自动驾驶系统 | TBD-2.5RD |  | 卫星接收机类型及频点:BDS(北斗) ;直线度精度(拖拉机用):2.5cm;直线度精度(插秧机用):5cm | 1、车载计算机内存2GB、硬盘8GB 2、显示终端尺寸及分辨率：27cm×17cm×7.5cm/800×480 3、数据输出协议：NMEA 4、卫星接收机类型及频点：M100S/L1、L2、B1、B2、G1、G2 5、卫星接收机通道数：432 6、卫星接收机数据更新率：10Hz 7、移动基站信号覆盖范围≥5km；固定基站信号覆盖范围≥15km 8、基站发射频率：223.025-235MHz 9、移动基站发射功率1W；固定基站发射功率25W | 6000元 |  | 购机补贴(非通用类) | 黑垦鉴2019119 | 2023-12-31 | 天津市 | 评阅通过 | 评审一：通过 评审二：通过 复评员：未审 | 评审一：通过 评审二：通过 复评员：
其他机械 | 其他机械 | 农业用北斗终端及辅助驾驶系统（含渔船用） | 农业用北斗终端 | 新疆岩石北斗农业科技有限公司 | 北斗农机自动导航驾驶系统 | RockBD-2-2.5RD |  | 卫星接收机类型及频点:BDS(北斗) ;直线度精度(拖拉机用):2.5cm;直线度精度(插秧机用):2.5cm | 车载计算机 内存1GB 硬盘 8GB 操作系统及软件版本 / 安卓4.3 显示分辨率 / 1024*800 10英寸 接口信息 / 34pin汽车接口 数据输入输出协议 / 通用串口协议 CAN总线协议100M以太网 卫星接收机 接收机类型 / 多星多频 通道数 / 432 接收信号源 / GPS： L1、L2、L5 GLONASS：G1、G2 BDS：B1、B2、B3 差分类型 / CMR、RTCM2.0、 RTCM 3.0、RTCM 3.2等 数据更新率 ≤50HZ 接收天线 / 集成天线 集成组件 / 接收机集成控制器 转向控制系统 角度传感器型号规格 / WAS-3106 转动电机型号规格 / MDU-180 无线电发射设备频率 223~235M 移动基站无线电发射设备功率 5W 固定基站无线电发射设备功率 25W | 6000元 |  | 购机补贴(非通用类) | T20200606271 | 2026-03-04 | 新疆生产建设兵团 | 评阅通过 | 评审一：通过 评审二：通过 复评员：未审 | 评审一：通过 评审二：通过 复评员：
其他机械 | 其他机械 | 农业用北斗终端及辅助驾驶系统（含渔船用） | 农业用北斗终端 | 易如（山东）智能科技有限公司 | 易如智能农机自动导航系统 | ERUDJ100BD-2.5GD |  | 卫星接收机类型及频点:BDS(北斗) ;直线度精度(拖拉机用):2.5cm;直线度精度(插秧机用):2.5cm | 1：型号名称：ERUDJ100BD-2.5GD易如智能农机自动导航系统 2：转向控制型式：力矩电机控制 3：车载计算机处理器型号：ARM Cortex-A7 4：车载计算机内存：2GB 5：车载计算机硬盘：16GB 6：车载计算机操作系统及软件版本：Android 6.0.1 7：车载计算机显示终端尺寸及分辨率：10.1/1280*720 8：车载计算机接口种类：RS-232 9：车载计算机数据输入输出协议：NMEA 10：卫星接收机类型及频点：BDS B1/B2+GPS L1/L2+GLONASS L1/L2 11：卫星接收机主机板固件版本：APPOLO-D02L02C00G02EN B191013_V1.0 12：卫星接收机通道数：432 13：卫星接收机接口种类：TNC接口 14：卫星接收机差分类型：RTK 15：卫星接收机数据更新率：10Hz 16：卫星接收机接收天线型式 ：BD/GPS双天线 17：转向控制器主板固件版本 ：V2316 18：液压阀或转动电机型号规格：DJ300电机 19：角度传感器型号规格：424A0 20：移动基站信号覆盖范围：km 21：固定基站信号覆盖范围：km 22：无线电发射设备频率：MHz 23：移动基站无线电发射设备功率：W 24：固定基站无线电发射设备功率：W 25：集成部分组成：卫星接收机与卫星天线集成 | 6000元 | 0 | 购机补贴(非通用类) | T20190606141 | 2024-12-31 | 山东省 | 评阅通过 | 评审一：通过 评审二：通过 复评员：未审 | 评审一：通过 评审二：通过 复评员：
其他机械 | 其他机械 | 农业用北斗终端及辅助驾驶系统（含渔船用） | 农业用北斗终端 | 易如（山东）智能科技有限公司 | 易如智能农机自动导航系统 | ERUDJ200BD-2.5GD |  | 卫星接收机类型及频点:BDS(北斗) ;直线度精度(拖拉机用):2.5cm;直线度精度(插秧机用):2.5cm | 1.型号名称：ERUDJ200BD-2.5GD易如智能农机自动导航系统 2.转向控制型式：力矩电机控制 3.车载计算机处理器型号：i.MX6 4.车载计算机内存：1GB 5.车载计算机硬盘：8GB 6.车载计算机操作系统及软件版本：安卓4.3 7.车载计算机显示终端尺寸及分辨率：1024×600(10寸) 8.车载计算机接口种类：34pin汽车接口 9.车载计算机数据输入输出协议：通用串口协议；CAN总线协议；100M以太网 10.卫星接收机类型及频点：GPS： L1 C/A 、L2E、 L2C、L5， GLONASS： L1 C/A、 L1 P 、L2C/A、L2 P， SBAS：L1 C/A、L5， Galileo：L1 BOC、E5A、E5B、E5AltBOC2， QZSS：L1 C/A、L1 SAIF、L2C、L5， BDS：B1、B2/B1、B3。 11：卫星接收机主机板固件版本：R2.00Build19765 12：卫星接收机通道数：432 13：卫星接收机接口种类：24pin汽车接口 14：卫星接收机差分类型：CMR、RTCM2.0、 RTCM 3.0、RTCM 3.2等 15：卫星接收机数据更新率：≤50HZ 16：卫星接收机接收天线型式 ：BD/GPS双天线 17：转向控制器主板固件版本 ：V1.0.0 18：液压阀或转动电机型号规格：MDU-180 19：角度传感器型号规格：WAS-3106 20：移动基站信号覆盖范围：km 21：固定基站信号覆盖范围：km 22：无线电发射设备频率：MHz 23：移动基站无线电发射设备功率：W 24：固定基站无线电发射设备功率：W 25：集成部分组成：卫星天线、卫星接收机、控制器集成 | 6000元 | 0 | 购机补贴(非通用类) | T20190606140 | 2024-12-31 | 山东省 | 评阅通过 | 评审一：通过 评审二：通过 复评员：未审 | 评审一：通过 评审二：通过 复评员：
其他机械 | 其他机械 | 农业用北斗终端及辅助驾驶系统（含渔船用） | 农业用北斗终端 | 浙江嘉科电子有限公司 | 电机式北斗导航农机自动驾驶系统 | JKBD-2.5GD |  | 卫星接收机类型及频点:BDS(北斗) ;直线度精度(拖拉机用):2.5cm;直线度精度(插秧机用):5cm | 型号名称: JKBD-2.5GD型电机式北斗导航农机自动驾驶系统 转向控制型式: 力矩电机 车载计算机处理器型号:D2550 车载计算机内存:1GB 车载计算机硬盘:16GB 车载计算机操作系统及软件版本:Windows xp，AZ300 v1.00 车载计算机显示终端尺寸及分辨率:220×160×50mm，800×480 车载计算机接口种类:LAN、USB、RS-232、RS422、485、GPI0 车载计算机数据输入输出协议:支持以太网协议、CAN口协议、串口协议 卫星接收机类型及频点:北斗GNSS接收机，1MHz 卫星接收机主机板固件版本:1.5Qn02u 卫星接收机通道数:372通道 卫星接收机接口种类:GPS、GLONASS、BD2 卫星接收机差分类型:DGPS、SBAS、RTK 卫星接收机数据更新率:10Hz 卫星接收机接收天线型式:GPS500测量型天线 转向控制器主板固件版本:V100 液压阀或转动电机型号规格:ctsm170-30 角度传感器型号规格:424A06A090B | 6000元 | 0.25 | 购机补贴(非通用类) | T20190606124 | 2024-12-31 | 浙江省 | 评阅通过 | 评审一：通过 评审二：通过 复评员：未审 | 评审一：通过 评审二：通过 复评员：
其他机械 | 其他机械 | 农业用北斗终端及辅助驾驶系统（含渔船用） | 农业用北斗终端 | 浙江嘉科电子有限公司 | 液压式北斗导航农机自动驾驶系统 | JKBD-2.5GY |  | 卫星接收机类型及频点:BDS(北斗) ;直线度精度(拖拉机用):2.5cm;直线度精度(插秧机用):5cm | 型号名称 ：JKBD-2.5GY型液压式北斗导航农机自动驾驶系统 转向控制型式：液压阀 车载计算机处理器型号：D2550 车载计算机内存：1GB 车载计算机硬盘：16GB 车载计算机操作系统及软件版本：Windows xp，AZ300 v1.00 车载计算机显示终端尺寸及分辨率：220*160*50mm，800*480 车载计算机接口种类：LAN、USB、RS-232、RS422、485、GPIO 车载计算机数据输入输出协议：支持以太网协议、CAN口协议、串口协议 卫星接收机类型及频点：北斗GNSS接收机，1MHz 卫星接收机主机板固件版本：1.5Qn02u 卫星接收机通道数：372通道 卫星接收机接口种类：GPS、GLONASS、BD2 卫星接收机差分系统：DGPS、SBAS、RTK 卫星接收机数据更新率：10Hz 卫星接收机接收天线型式：GPS500 测量型天线 转向控制器主板固件版本：V100 液压阀或转动电机型号规格：EHD-012600517 角度传感器型号规格：424A06A090B 集成部分组成：无 | 6000元 | 0.25 | 购机补贴(非通用类) | T20190606125 | 2024-12-31 | 浙江省 | 评阅通过 | 评审一：通过 评审二：通过 复评员：未审 | 评审一：通过 评审二：通过 复评员：
其他机械 | 其他机械 | 农业用北斗终端及辅助驾驶系统（含渔船用） | 农业用北斗终端 | 浙江农新科技有限公司 | 阿波罗北斗导航自动驾驶系统 | 阿波罗BD-2.5GD |  | 卫星接收机类型及频点:BDS(北斗) ;直线度精度(拖拉机用):/cm;直线度精度(插秧机用):/cm | 处理器型号：ArmCo rtex-A9 内存：2GB 硬盘：8GB 显示终端尺寸及分辨率：10寸,1280X800像素 转向控制型式：电机 接口种类：2CAN接口，2RS232接口，3USB接口，1以太网接口六频信号 数据输出输入协议：支持CAN,RS232,USB 卫星接收机类型及频点：MB-2北斗板卡,支持BDSB1、GPSL1,L2、GLONASSL1,L2三系统六频信号 卫星接收机通道数：404 卫星接收机接口类型：BDS+GPS+ GLONASS 卫星接收机差分类型：CROS网络 卫星接收机数据更新率：10Hz 卫星接收机接收天线型式：单天线 转向控制器主板固件版本：V2.2.0 转动电机型号规格：EM-100 角度传感器型号规格：WAS300 直线度精度：直线度精度≤2.5CM 衔接行间距精度：衔接行间距精度≤2.5CM | 6000元 |  | 购机补贴(非通用类) | T20200606147 | 2026-05-11 | 浙江省 | 评阅通过 | 评审一：通过 评审二：通过 复评员：未审 | 评审一：通过 评审二：通过 复评员：